## PSV
| O - OKNA | tab.č. 1/4
číslo | popis - rozměry | ks
výrobku
Hliníkové okno s izolačním trojsklem, rozměr otvoru 2500x2200 mm,
4 křídlé (sklopné) se svislým a vodorovným sloupkem, spodní část v. 700 mm,
O/1 | horní část s pákov. ovládáním, Uw,max=1,1 W/m2K, bezpečnostní folie connex. | 3
Okna s větracími štěrbinami nastavitelnými 2x 6-35m3/hod.
Okno včetně vnitřního dřevěného parapetu šířky cca 250 mm, vnější parapet
viz klepmířské konstrukce. Překlad součástí pozedního ŽB věnce.
Střešní světlík neotvíravý (fixní), rozměr 1000x1300 mm,
ploché tepelně izolační dvojsklo s vnitřní tepelnou fólií, vnější čirá kopule
O/2 | z PET-G (PMMA), Uw,max=1,0 W/m2K. Včetně kolmé podkladní PVC manžety | 8
v. 15 cm s výplní PUR, Up=0,88 W/m2K. Např. Deklight ACG
POZN. | VŠECHNY ROZMĚRY MUSEJÍ BÝT PŘED OBJEDNÁNÍM OVĚŘENY NA STAVBĚ !
| DVEŘE | tab.č. 2/4
číslo | popis - rozměry | ks
výrobku |  | L / P
Vnější plastová sestava okna a dvoukřídlých dveří s nadsvětlíkem. Rám bílý.
Celoprosklené dveře sv. šířky min. 2x900 mm a výšky min. 2100 mm, okno fixní.
01 | Zasklení tepelně izolačním trojsklem s bezpečností fólií connex, | 1
Uw,max=1,2 W/m2K, stavební otvor 3000x2530mm
Kování a zámek bezpečnostní 5 bodový, klika-madlo. Překlad součástí ŽB věnce.
Nouzový dveřní uzávěr typu "A" dle ČSN EN 179.
Vnější plastová sestava okna a dvoukřídlých dveří. Rám bílý.
Celoprosklené dveře světlé šířky 2x900 mm a výšky 2250 mm, okno fixní.
02 | Zasklení tepelně izolačním trojsklem s bezpečností fólií connex, | 1
Uw,max=1,2 W/m2K, stavební otvor 2000x2330 + 1000x1500 mm
Kování a zámek bezpečnostní 5 bodový, klika-madlo. Překlad součástí ŽB věnce.
Vnitřní parapet okna dřevěný šířky cca 250 mm, vnější viz klempířské konstrukce.
Vnitřní plastové celoprosklené dveře s bezpečnstím zasklením, rám bílý.
Světlá šířka 700 + min. 900 mm, stavební otvor 1810x2080 mm,
03 | Uw,max=1,7 W/m2K. Kování a zámek interiérový uzamykatelný, klika-klika. | 1
Překlad ŽB monolitický 30x25 cm, vyztužení viz D1.2. Bez prahu/nízký práh.
Vnitřní dřevěné dveře do ocelových zárubní šířky 8 cm,
04 | světlé rozměry 900x1970 mm, dveře plné, kování standard, klika-klika. | 0 / 1
Větrací mřížka viz část D1.4e. Překlad součástí SDK příčky. Bez prahu.
Vnitřní dřevěné dveře do ocelových zárubní šířky cca 10 cm,
05 | světlé rozměry 900x1970 mm, dveře plné, kování standard, klika-klika. | 1 / 1
Překlad stávající. 1x bez prahu/nízký práh (do chodby), 1x s prahem (do suterénu).
Požární odolnost EI 30-C2 DP3
Vnější kovové dveře do stávajícího otvoru
06 | Rozměry otvoru cca 1,15x2,05 m - nutno přemeřit, světlé rozměry 900x1970 mm | 1 / 0
Dveře plné, bílé, Uw,max=1,2 W/m2K. Kování a zámek bezpečnostní, klika-madlo.
Požární odolnost EI 30-C2 DP1.
POZN. | VŠECHNY ROZMĚRY MUSEJÍ BÝT PŘED OBJEDNÁNÍM OVĚŘENY NA STAVBĚ !
JE NUTNÉ DODRŽET SVĚTLÉ ROZMĚRY DVEŘÍ !
| K - KLEMPÍŘSKÉ PRVKY | tab.č. 3/4
číslo | popis - rozměry | množství
výrobku
Oplechování okenního parapetu z eloxovaného hliníku tl. 1,5 mm,
K/01 | včetně bočních krytek. Barva přírodní stříbrná. | 3 ks
délka 2,5 m, RŠ cca 220 mm
Oplechování atiky z hliníkového plechu tl. min. 0,6 mm
K/02 | Barva přírodní stříbrná. | 28,1 m
RŠ cca 550 mm. Kotvení pomocí příponek.
Okapní plech (okapní hrana střechy) z hliníkového plechu tl. min. 0,6 mm
K/03 | Barva přírodní stříbrná. RŠ 300. | 11,5 m
Okapový žlab hliníkový RŠ 330
K/04 | včetně háků a koncovek (čel) žlabu. Barva přírodní stříbrná. | 11,5 m
Okapový svod hliníkový DN 100
K/05 | včetně kotlíku. Barva přírodní stříbrná. (Napojení do gajgru - součástí ZTI) | 0,6 m
Okapový žlab hliníkový RŠ 200
K/06 | včetně háků a koncovek (čel) žlabu. Barva přírodní stříbrná. | 3,7 m
Okapový svod hliníkový DN 60
K/07 | včetně kotlíku, obímek a kolen. | 2,7 m
Barva přírodní stříbrná. (Napojení do gajgru - součástí ZTI)
Okapní plech (okapní hrana střechy) z hliníkového plechu tl. min. 0,6 mm
K/08 | Barva přírodní stříbrná. RŠ 300. | 3,7 m
Závětrná lišta z hliníkového plechu tl. min. 0,6 mm
K/09 | Barva přírodní stříbrná. RŠ 300. | 3,7 m
Boční lemování RŠ 300 (šířka 100 mm, výška 200 mm) + přítlačná lišta RŠ 100
K/10 | z hliníkového plechu tl. min. 0,6 mm. Barva přírodní stříbrná. | 6,2 m
Oplechování okenního parapetu z eloxovaného hliníku tl. 1,5 mm,
K/11 | včetně bočních krytek. Barva přírodní stříbrná. | 1 ks
délka 1,0 m, RŠ cca 220 mm
POZN. | VEŠKERÉ ROZMĚRY JSOU ORIENTAČNÍ A MUSÍ BÝT OVĚŘENY NA STAVBĚ
ZVLÁŠTĚ JE TŘEBA OVĚŘIT RŠ A DÉLKY PLECHŮ !
| X - OSTATANÍ KONSTRUKCE | tab.č. 4/4
číslo | popis - rozměry | množství
výrobku
Parapet výdejního okna
X/01 | Laminovaná dřevěná deska s gumovými hranami a kovovými podpěrami. | 1 ks
Šířka cca 350 mm v délce 3,0 m + šířka 80 mm v délce 1,8 m (v místě okna).
Alternativně lze nahradit systémovou hliníkovou nebo nerez konstrukcí.
Parapet příjmového okna
X/02 | Laminovaná dřevěná deska s gumovými hranami. | 1 ks
Délka 0,8 m, šířka cca 110 mm.
Vertikální roleta s hliníkovými lamelami, manuální ovládání. Barva bílá.
X/03 | Pro okno šířky 1,8 m a výšky 1,15 m. | 1 ks
Vertikální roleta s hliníkovými lamelami, manuální ovládání. Barva bílá.
X/04 | Pro okno šířky 0,8 m a výšky 1,15 m. | 1 ks
POZN. | VEŠKERÉ ROZMĚRY JSOU ORIENTAČNÍ A MUSÍ BÝT OVĚŘENY NA STAVBĚ !
Jsou-li v projektové dokumentaci uvedeny konkrétní výrobky nebo materiály, jedná se pouze o referenční výrobky pro stanovení technického standardu. Tyto výrobky mohou být zaměněny za technicky stejné nebo lepší, vždy po odsouhlasení investorem nebo jeho odborným zástupcem.