## Zdravotně technické instalace
Akce: |  |  | Přístavba jídelny základní školy v ul. Školní 118, Kostomlaty pod Milešovkou
Část výkazu výměr: |  |  | D 1.4e - Zdravotně technické instalace - rozvod vody a kanalizace
položkové číslo | zařazení | číslo položky | název, název varianty | náklady |  |  |  | hmotnost
položkové číslo |  | číslo položky |  | MJ | množství | cena / MJ | cena | jednotková | celková
|  | 0 | Přípravné a pomocné práce
1 | HSV | 005111020R | Skutečné zaměření trasy potrubí kanalizace a vodovodu, předání materiálu v dgn | kpl | 1
2 | HSV | 005211030R | Zřízení zábran kolem výkopů potrubí | kpl | 1
|  |  | CELKEM POMOCNÉ A PŘÍPRAVNÉ PRÁCE | 0
|  | 800-1 | Zemní práce
3 | HSV | 139601102R00 | Ruční výkop jam, rýh a šachet v zemině třídy těžitelnosti 3 | m3 | 34.6
4 | HSV | 120001101R00 | Příplatek – ztížené vykopávky v blízkosti podzemních vedení | m3 | 2
5 | HSV | 162201203R00 | Vodorovné přemístění vykopané zeminy kolečko do vzdálenosti 10m (do kontejneru) | m3 | 15.5
6 | HSV | 162201210R00 | Příplatek za vodorovné přemístění vykopané zeminy kolečko do vzdálenosti 10m (do kontejneru) | m3 | 8
7 | HSV | 451572111R00 | Lože pro potrubí vody a kanalizace ze štěrkopísku 0-4mm | m3 | 3 |  |  | 1.89 | 5.67
8 | HSV | 175101101R00 | Obsyp potrubí vody a kanalizace kopaným pískem nebo materiálem uloženým vedle výkopu ve vzdálenosti do 3m, pro jakoukoliv hloubku výkopu a pro jakoukoliv míru zhutnění, bez prohození sypaniny – pískový obsyp potrubí | m3 | 12.5
9 | MAT | 58337308R | Písek kopaný pro obsyp potrubí včetně dovozu na staveniště | t | 23.8 |  |  | 1 | 23.8
10 | HSV | 162201201R00 | Vodorovné přemístění písku kolečkem do vzdálenosti 10m z centrální skládky pro podsyp a obsyp pískem uvnitř objektu | m3 | 15.5
11 | HSV | 162201210R00 | Příplatek za vodorovné přemístění písku z centrální skládky do vzdálenosti 10m | m3 | 8
12 | HSV | 174 10-1102.R00 | Ruční zásyp jam, rýh a šachet se zhutněním | m3 | 19.1
13 | HSV | 167101101R00 | Nakládání výkopku z hornin tř. 1-4 do 100 m3 pro odvoz na skládku | m3 | 15.5
14 | HSV | 162701105R00 | Vodorovné přemístění výkopku z hornin tř. 1-4 do 10 000m na skládku | m3 | 15.5
15 | HSV | 171201201R00 | Uložení sypaniny na skládku | m3 | 15.5
16 | HSV | 171 20 | Poplatek za skládku (zemina bez nebezpečných látek typ 170504) | t | 26.3
|  |  | CELKEM ZEMNÍ PRÁCE | 0
|  | 801-3 | Bourání a podchycování konstrukcí
17 | HSV | 972054141R00 | Vybourání otvorů plochy do 0.0225m2 v železobetonových stropech | kus | 1 |  |  | 0.008 | 0.008
18 | HSV | 971033241R00 | Vybourání otvorů zeď cihelná plocha do 0,025m2, hloubka 30cm | kus | 1 |  |  | 0.008 | 0.008
19 | HSV | 971033261R00 | Vybourání otvorů zeď cihelná plocha do 0,025m2, hloubka 60cm | kus | 1 |  |  | 0.016 | 0.016
20 | HSV | 971042141R00 | Vybourání otvoru ve zdi betonové pr.6cm | kus | 1 |  |  | 0.001 | 0.001
21 | HSV | 971042361R00 | vybourání otvorů plochy do 0,09m2 ve základu betonovém tl.60cm (stávající opěrka) | kus | 3 |  |  | 0.119 | 0.357
22 | HSV | 979082111R00 | Vnitrostaveništní přeprava suti do 10m | t | 0.4
23 | HSV | 979081111R00 | Odvoz vybouraných hmot a suti na skládku do vzdálenosti 1km | t | 0.4
24 | HSV | 979081121R00 | Odvoz vybouraných hmot a suti na skládku - příplatek za každý další km (0,4t * 9km = 3,6t) | t | 3.6
25 | HSV | 979 99 | Poplatek za skládku (beton armovaný, příměsi do 30% 170101 ) | t | 0.4
|  |  | CELKEM BOURÁNÍ | 0
|  | 800-2 | Stavební práce
26 | HSV | 411387531R00 | Úprava otvorů ve stropech po prostupech – doplnění stropu, oprava omítky, plocha 0.25m2 včetně otvorů po demontážích | kus | 1 |  |  | 0.009 | 0.009
27 | HSV | 340235212R00 | Zazdívka otvorů v příčkách a stěnách cihlami do plochy 0.025m2, tl. zdi nad 10cm | kus | 3 |  |  | 0.0069 | 0.0207
28 | HSV | 612423531R00 | Oprava omítka MV rýh stěn šířky do 15cm a omítky prostupů - štuková (potrubí mimo obklad) | m2 | 2 |  |  | 0.036 | 0.072
29 | HSV | 273321321R00 | Železobeton základových desek C20/25 – deska pro uložení lapače tuků a olejů | m3 | 0.6 |  |  | 2.41 | 1.446
30 | HSV | 274361221R00 | Výztuž základové desky z oceli 10216 - Kari sítě 8/8/100/100 – deska lapolu | t | 0.05 |  |  | 1.02 | 0.051
31 | HSV | 311112020RT3 | Uložení tvarovek ztraceného bednění tl.20cm kolem lapolu a zalití betonem C20/25 | m2 | 12 |  |  | 2.21 | 26.52
32 | HSV | 341361221R00 | Výztuž stěn ztraceného bednění svislá a vodorovná z oceli 10216 – stěny lapolu | t | 0.1 |  |  | 1.02 | 0.102
33 | HSV | 317121101R00 | Dodávka a montáž překladu RZP 7/10 119x11,5x19cm pro podpěru poklopů lapolu | kus | 2 |  |  | 0.06 | 0.12
34 | HSV | 998012021R00 | Přesun hmot pro budovy monolitické do výšky 6m | t | 28.2
|  |  | CELKEM STAVEBNÍ PRÁCE |  | 0
|  | 8 | Trubní vedení kanalizace-venkovní prostor
35 | HSV | 871313121R00 | Montáž trub z tvrdého PVC do D150, gumový kroužek | m | 37.5
36 | MAT | 871 35-0001 | PVC KG potrubí hladké SN4, D 110 | m | 3.5 |  |  | 0.0013 | 0.00455
37 | MAT | 871 35-0002 | PVC KG potrubí hladké SN4, D 160 | m | 34 |  |  | 0.0013 | 0.0442
38 | HSV | 877313123R00 | Montáž tvarovek jednoosých z PVC KG do D150 | kus | 13
39 | MAT | 877 31-1001 | PVC koleno d110/45.st | kus | 5 |  |  | 0.0005 | 0.0025
40 | MAT | 877 31-1002 | PVC koleno d160/45.st | kus | 5 |  |  | 0.0005 | 0.0025
41 | MAT | 877 31-1003 | PVC kredukce KG D110/160 | kus | 2 |  |  | 0.0005 | 0.001
42 | MAT | 877 31-1004 | Šachtová vložka d160 | kus | 1 |  |  | 0.0001 | 0.0001
43 | HSV | 899101111R00 | Osazení poklopu s rámem do 50kg (2x šachta, 2x lapol) | kus | 4
44 | MAT | 899 10-0001 | Poklop litinový D 425/12,5t do teleskopu | kus | 2 |  |  | 0.025 | 0.05
45 | HSV | 894432112R00 | Osazení plastové šachty do DN450 | kus | 2
46 | MAT | 894 43-0001 | Šachtové dno Wavin Tegra D425/160 průtočné 90.st | kus | 1 |  |  | 0.01 | 0.01
47 | MAT | 894 43-0002 | Šachtové dno Wavin Tegra D425/160 typ X | kus | 1 |  |  | 0.01 | 0.01
48 | MAT | 894 43-0003 | Šachtová roura D425 – délka 1,5m | kus | 2 |  |  | 0.008 | 0.016
49 | MAT | 894 43-0004 | Teleskop šachtové roury 425/375 + těsnění | kus | 2 |  |  | 0.003 | 0.006
50 | HSV | 342668111R00 | Těsnění styku kanalizačního potrubí a základu PUR pěnou (venkovní i vnitřní prostor) | m | 4 |  |  | 0.0001 | 0.0004
51 | HSV | 386942113R00 | Osazení lapače tuků a olejů s napojením na kanalizaci, dobetonování poklopů | kus | 1 |  |  | 0.054 | 0.054
52 | MAT | 386–01 | Lapač tuků a olejů plastový k obetonování velikosti NS2 kalový rostor 200l, vtok a výrok DN100, velikost 1,33x0,9x1,01m včetně dopravy a poklopů | soub. | 1 |  |  | 0.15 | 0.15
53 | HSV | 386-02 | Seznámení obsluhy s provozem lapače tuků, provozní deník | soub. | 1
54 | HSV | 618-01 | Vyčištění dna stávající šachty na výstupu z WC chlapců a cementová úprava kynety dna | soub. | 1 |  |  | 0.063 | 0.063
55 | HSV | 871371121R00 | Montáž trub polyetylenových ve výkopu do d315 – chránička | m | 3
56 | MAT | 286136776R | Chránička PE 250x22,7 | m | 3 |  |  | 0.06 | 0.18
57 | PSV | 721110917R00 | Propojení dosavadního potrubí z kameniny DN150 | soub. | 1
58 | HSV | 892601122R00 | čištění kanalizační stoky (potrubí přípojky) do DN200 v délce do 50m | m | 25
59 | HSV | 892855112R00 | Kontrola potrubí přípojky kamerou z vyhotovením záznamu do délky 50m | m | 25
60 | HSV | 899711122R00 | Montáž a dodávka výstražné folie | m | 30
61 | HSV | 892571111R00 | Zkouška kanalizace vodou do DN200 | m | 37.5
62 | HSV | 892573111R00 | Zabezpečení konců kanalizace při zkoušce vodou do D200 úsek | soub. | 1
63 | HSV | 998 27-6101.R00 | Přesun hmot pro kanalizaci z trub plastových, otevřený výkop | t | 0.6
|  |  | TRUBNÍ VEDENÍ KANALIZACE VENKOVNÍ PROSTOR |  | 0
|  | 800-721– A01 | Zdravotně technické instalace – vnitřní kanalizace
64 | PSV | 721176222R00 | Potrubí KG do D110 ležaté, vedené v zemi | m | 24 |  |  | 0.002 | 0.048
65 | PSV | 721176114R00 | Potrubí HT d75 odpadní svislé, hlučnost 26dB | m | 4 |  |  | 0.00131 | 0.00524
66 | PSV | 721176115R00 | Potrubí HT d110 odpadní svislé | m | 6.5 |  |  | 0.00131 | 0.008515
67 | PSV | 721176101R00 | Potrubí HT D32 připojovací | m | 1 |  |  | 0.00038 | 0.00038
68 | PSV | 721176102R00 | Potrubí HT D40 připojovací | m | 1.5 |  |  | 0.00038 | 0.00057
69 | PSV | 721176103R00 | Potrubí HT D50 připojovací | m | 4 |  |  | 0.00047 | 0.00188
70 | MAT | 721 17-0002 | Flexi manžeta DN110 pro napojení větracího komínku | kus | 1 |  |  | 0.0005 | 0.0005
71 | PSV | 721194103R00 | Vyvedení odpadních výpustek D32 | kus | 1
72 | PSV | 721194104R00 | Vyvedení odpadních výpustek D40 | kus | 4
73 | PSV | 721194105R00 | Vyvedení odpadních výpustek D50 | kus | 1
74 | PSV | 721223423RT2 | Vpust podlahová s krycí nerezovou mřížkou s vodní uzávěrou a pachotěsným uzávěrem při vyschnutí vody, odtok svislý d 75/110 | kus | 1 |  |  | 0.0008 | 0.0008
75 | PSV | 721242111RT1 | Lapač střešních splavenin plastový D100/100 | kus | 2 |  |  | 0.0023 | 0.0046
76 | PSV | 713571113R00 | Požárně ochranná manžeta hloubky 60mm EI 90, D75 | kus | 2 |  |  | 5e-05 | 0.0001
77 | PSV | 721290112R00 | Zkouška těsnosti svodné kanalizace vodou do DN200 | m | 24
78 | PSV | 998721101R00 | Přesun hmot pro vnitřní kanalizaci do 6m | t | 0.1
|  |  | CELKEM VNITŘNÍ KANALIZACE | 0
|  | 800-721-A02 | Zdravotně technické instalace – vnitřní vodovod
79 | PSV | 722190901R00 | Uzavření/otevření vodovodního potrubí s vypuštěním / odvzdušněním | kus | 2
80 | PSV | 722131916R00 | Vsazení odbočky do potrubí závitového DN50 | soub. | 1
81 | PSV | 722178711R00 | Rozvod vody z vícevrstvého plastového potrubí PP-RCT/PP-RCT+BF/PP-RCT průměr D20, tlaková řada S3.2, kotvení | m | 4.5 |  |  | 0.00043 | 0.001935
82 | PSV | 722178712R00 | Rozvod vody z vícevrstvého plastového potrubí PP-RCT/PP-RCT+BF/PP-RCT průměr D25, tlaková řada S3.2, kotvení | m | 6 |  |  | 0.0053 | 0.0318
83 | PSV | 722178713R00 | Rozvod vody z vícevrstvého plastového potrubí PP-RCT/PP-RCT+BF/PP-RCT průměr D32, tlaková řada S3.2, kotvení | m | 31 |  |  | 0.00073 | 0.02263
84 | PSV | 722182004RT1 | Montáž izolačních skruží na potrubí do DN40 | m | 41.5
85 | MAT | 283771025R | Izolační hadice Mirelon tl.6mm, vnitřní průměr 20mm | m | 3 |  |  | 0.0001 | 0.0003
86 | MAT | 283771091R | Izolační hadice Mirelon tl.6mm, vnitřní průměr 25mm | m | 1 |  |  | 0.0001 | 0.0001
87 | MAT | 283771027R | Izolační hadice Mirelon tl.13mm, vnitřní průměr 20mm | m | 1.5 |  |  | 0.0001 | 0.00015
88 | MAT | 283771029R | Izolační hadice Mirelon tl.13mm, vnitřní průměr 25mm | m | 5 |  |  | 0.0001 | 0.0005
89 | MAT | 283771127R | Izolační hadice Mirelon tl.13mm, vnitřní průměr 32mm | m | 31 |  |  | 0.0001 | 0.0031
90 | PSV | 722190401R00 | Vyvedení a upevnění výpustek DN15 | kus | 4 |  |  | 0.0002 | 0.0008
91 | PSV | 722220121R00 | Nástěnka pro vodovodní baterii | kus | 1 |  |  | 0.00156 | 0.00156
92 | PSV | 722 229101R00 | Montáž armatur závitových z jedním závitem DN15 | kus | 1
93 | MAT | 722 22-0001 | Výtokový kulový kohout DN15 | kus | 1 |  |  | 0.0005 | 0.0005
94 | PSV | 722239102R00 | Montáž vodovodních armatur, 2 závity DN20 | kus | 3
95 | MAT | 722 23-1001 | Kulový kohout DN20 s páčkou | kus | 2 |  |  | 0.00021 | 0.00042
96 | MAT | 722 23-1002 | Bezpečnostní skupina k zásobníků TUV do objemu 200l DN20 obsahující uzávěr, zpětná a pojistný ventil, vypouštění | kus | 1 |  |  | 0.0002 | 0.0002
97 | PSV | 722239103R00 | Montáž vodovodních armatur, 2 závity DN25 | kus | 2
98 | MAT | 722 23-2001 | Kulový kohout DN25 s páčkou pro vodu, PN20 | kus | 2 |  |  | 0.0003 | 0.0006
99 | PSV | 713552111R00 | protipožární trubní ucpávka EI120 do DN32, stěna/strop | kus | 2 |  |  | 0.00068 | 0.00136
100 | PSV | 722290226R00 | Tlaková zkouška potrubí závitového do DN50 | m | 41.5
101 | PSV | 722290234R00 | Proplach a dezinfekce potrubí do DN80 | m | 41.5
102 | PSV | 998722101R00 | Přesun hmot pro vnitřní vodovod do 12m | t | 0.1
|  |  | CELKEM VNITŘNÍ VODOVOD | 0
|  | 800-721-A05 | Zdravotně technické instalace – zařizovací předměty
103 | PSV | 726211317R00 | Montážní modul pro zavěšení umyvadla pro předstěnové systémy typu Duofix Basic h=112cm | kus | 2 |  |  | 0.01 | 0.02
104 | PSV | 725017132R00 | Umyvadlo na šrouby typu Jika Olymp Deep šířka 550mm, barva bílá včetně dodávky zápachové uzavírky | kus | 2 |  |  | 0.016 | 0.032
105 | PSV | 725329102R00 | Montáž dřezů dvojitých velkokuchyňských – napojení, dodávka zápachové uzavírky | soub. | 1
106 | PSV | 725860184R00 | Sifon pračkový typu HL.406 s vývodem kanalizace a s ventilem vody | kus | 1 |  |  | 0.00107 | 0.00107
107 | PSV | 7259859102R00 | Montáž odpadního ventilu do D32 | kus | 1
108 | MAT | 725 98-0001 | Zápachová uzavírka HL.138 | kus | 1 |  |  | 0.0001 | 0.0001
109 | PSV | 725334301R00 | Odpadní uzavírka se suchým uzávěrem HL21 | kus | 1 |  |  | 9e-05 | 9e-05
110 | PSV | 725819401R00 | Montáž rohového ventilu s hadičkou pro WC a umyvadla | kus | 3
111 | MAT | 55141101R | Rohový ventil DN15-3/8“ | kus | 3 |  |  | 0.0005 | 0.0015
112 | PSV | 725829301R00 | Montáž stojánkové umyvadlové, dřezové či bidetové pákové baterie | kus | 2
113 | MAT | 55144202R | Páková stojánková baterie pro umyvadla RAVAK SUZAN SN015, chrom, propojovací hadičky k roháčkům | kus | 1 |  |  | 0.001 | 0.001
114 | MAT | 55145601R | Beztlaková stojánková baterie páková pro dřez, propojovací hadičky k roháčkům | kus | 1 |  |  | 0.001 | 0.001
115 | PSV | 725829201R00 | Montáž umyvadlové,dřezové a nástěnné baterie chromové, montáž baterie pro výlevku | kus | 1
116 | MAT | 55145012R | Baterie nástěnná směšovací páková s kulatým ústím pro dřezy | kus | 1 |  |  | 0.001 | 0.001
117 | PSV | 725519101R00 | Montáž elektrického průtokového ohřívače pod umyvadlo | kus | 1
118 | MAT | 725 51-0001 | Elektrický průtokový ohřívač pod umyvadlo pro jedno odběrné místo včetně dodávky nízkotlakéí pákové stojánkové armatury a propojovacích hadic | soub. | 1 |  |  | 0.0015 | 0.0015
119 | PSV | 725539105R00 | Montáž elektrickcých zásobníku TUV na zeď do 200l | soub. | 1
120 | MAT | 725 53-0001 | Elektrický závěsný zásobník o objemu 160l, příkon 2kW/230V, krytí IP X4, průměr 524mm | kus | 1 |  |  | 0.02 | 0.02
121 | PSV | 725989101R00 | Montáž dvířek kovových i z PH | kus | 1
122 | MAT | 55347618R | Dvířka revizní se zámkem, barva bílá, rozměr 200/200mm | kus | 1 |  |  | 0.0005 | 0.0005
123 | PSV | 998725102R00 | Přesun hmot pro zařizovací předměty do 12m | t | 4.2
|  |  | CELKEM ZAŘIZOVACÍ PŘEDMĚTY | 0
CELKEM | [7 empty] | ,- BEZ DPH
Poznámka:
1) dřez a myčka bude dodávkou stavební části – ZTI řeší pouze dodávku baterie a zápachové uzavírky s napojením
2) větrací komínky kanalizace na střeše budou součástí dodávky střechy
3) zednické výpomoce u potrubí vody jsou účtovány samostatně v položkách bourání a stavební práce (drážky, prostupy, zazdění potrubí)
4) obložení potrubí sádrokartonem bude dodávkou stavební části
Rozpočet je zpracován ručně dle sborníku cen – při podání nabídky je nutná kontrola kódu položky s jejím obsahem
Veškeré specifikované výrobky jsou výrobky referenční a udávají požadované referenční vlastnosti. Tyto výrobky mohou být nahrazeny jinými výrobci, pokud budou
zachovány shodné vlastnosti jako u referenčních výrobků, nebo bude dosaženo lepších vlastností.