## Rekapitulace stavby
Export Komplet | [25 empty] | VZ | 2.0 | [5 empty] | False | False | {815bea26-c414-4c7a-84be-bdfd16f0ef25}
[18 empty] | >> skryté sloupce << | [13 empty] | 0,01 | 21
[32 empty] | 0,01 | 15
|  | REKAPITULACE STAVBY | [16 empty] | v --- níže se nacházejí doplnkové a pomocné údaje k sestavám --- v | [11 empty] | Návod na vyplnění | 0,001
|  | Kód: |  |  |  |  | TLPR307dod | [23 empty] | Měnit lze pouze buňky se žlutým podbarvením! 1) v Rekapitulaci stavby vyplňte údaje o Uchazeči (přenesou se do ostatních sestav i v jiných listech) 2) na vybraných listech vyplňte v sestavě Soupis prací ceny u položek | 0,01
|  | Stavba: |  |  |  |  | Zateplení domu č.p.5, Kostomlaty pod Milešovkou | [24 empty] | 0,1
|  | KSO: | [11 empty] | CC-CZ: | [17 empty] | 1
|  | Místo: |  |  |  |  | Kostomlaty pod Milešovkou | [6 empty] | Datum: |  | 2019-09-27 | [15 empty] | 10
100
|  | Zadavatel: | [11 empty] | IČ: | [17 empty] | 0,1
|  |  | Obec Kostomlaty pod Milešovkou | [10 empty] | DIČ: | [17 empty] | 0,1
0,1
|  | Uchazeč: | [11 empty] | IČ: |  | Vyplň údaj | [15 empty] | 0,1
|  |  | Vyplň údaj | [10 empty] | DIČ: |  | Vyplň údaj | [15 empty] | 0,1
False
|  | Projektant: | [11 empty] | IČ: | [17 empty] | False
|  |  | TL Projekt | [10 empty] | DIČ: | [17 empty] | True
0,01
|  | Zpracovatel: | [11 empty] | IČ: | [17 empty] | 0,1
|  |  | Martin Růžička | [10 empty] | DIČ: | [17 empty] | True
Poznámka:
Soupis prací je sestaven za využití položek Cenové soustavy ÚRS. Cenové a technické podmínky položek Cenové soustavy ÚRS, které nejsou uvedeny v soupisu prací (tzv.úvodní části katalogů), jsou neomezeně dálkově k dispozici na www.cs-urs.cz. Položky, které nemají ve sloupci "Cenová soustava" uveden žádný údaj, nepochází z Cenové soustavy ÚRS.
|  | Cena bez DPH | [11 empty] | 0
[8 empty] | Sazba daně |  | Základ daně |  |  |  | Výše daně
|  | DPH |  | základní |  |  |  | 21% |  | 0 |  |  |  | 0
|  |  |  | snížená |  |  |  | 15% |  | 0 |  |  |  | 0
|  |  |  | zákl. přenesená |  |  |  | 21% |  | 0 |  |  |  | 0
|  |  |  | sníž. přenesená |  |  |  | 15% |  | 0 |  |  |  | 0
|  |  |  | nulová |  |  |  | 0% |  | 0 |  |  |  | 0
|  | Cena s DPH | [6 empty] | v |  | CZK |  |  | 0
REKAPITULACE OBJEKTŮ STAVBY A SOUPISŮ PRACÍ
| Kód: | [6 empty] | TLPR307dod
| Stavba: | [6 empty] | Zateplení domu č.p.5, Kostomlaty pod Milešovkou
| Místo: | [6 empty] | Kostomlaty pod Milešovkou |  |  |  |  | Datum: |  | 2019-09-27
| Zadavatel: | [6 empty] | Obec Kostomlaty pod Milešovkou |  |  |  |  | Projektant: |  | TL Projekt |  |  |  | Informatívní údaje z listů zakázek
| Uchazeč: | [11 empty] | Zpracovatel: |  | Martin Růžička
| Kód |  |  |  | Popis | [6 empty] | Cena bez DPH [CZK] |  |  |  | Cena s DPH [CZK] | Typ |  | z toho Ostat. náklady [CZK] | DPH [CZK] | Normohodiny [h] | DPH základní [CZK] | DPH snížená [CZK] | DPH základní přenesená [CZK] | DPH snížená přenesená [CZK] | Základna DPH základní | Základna DPH snížená | Základna DPH zákl. přenesená | Základna DPH sníž. přenesená | Základna DPH nulová
| Náklady stavby celkem | [10 empty] | 0 |  |  |  | 0 |  |  | 0 | 0 | 0 | 0 | 0 | 0 | 0 | 0 | 0 | 0 | 0 | 0 |  | D | 0 | ###NOIMPORT### | IMPORT | {815bea26-c414-4c7a-84be-bdfd16f0ef25} | {00000000-0000-0000-0000-000000000000}
/ |  | 1 |  |  |  | Zateplení domu č.p.5, Kostomlaty pod Milešovkou | [5 empty] | 0 |  |  |  | 0 | STA |  | 0 | 0 | 0 | 0 | 0 | 0 | 0 | 0 | 0 | 0 | 0 | 0 |  |  | 1 |  | IMPORT | {e6c63da3-175f-4166-ac6d-d6fc07b4da90} | {815bea26-c414-4c7a-84be-bdfd16f0ef25} | 803 52 | 1

## 1 - Zateplení domu č.p.5,...
[9 empty] | >> skryté sloupce << | [9 empty] | {e6c63da3-175f-4166-ac6d-d6fc07b4da90}
1
| KRYCÍ LIST SOUPISU PRACÍ | [8 empty] | v --- níže se nacházejí doplnkové a pomocné údaje k sestavám --- v | [8 empty] | False
Stavba:
Zateplení domu č.p.5, Kostomlaty pod Milešovkou
Objekt:
1 - Zateplení domu č.p.5, Kostomlaty pod Milešovkou
| KSO: |  | 803 52 |  |  | CC-CZ: | 11301
| Místo: |  | Kostomlaty pod Milešovkou |  |  | Datum: | 2019-09-27
| Zadavatel: |  |  |  |  | IČ:
|  | Obec Kostomlaty pod Milešovkou |  |  |  | DIČ:
| Uchazeč: |  |  |  |  | IČ: | Vyplň údaj
|  | Vyplň údaj |  |  |  | DIČ: | Vyplň údaj
| Projektant: |  |  |  |  | IČ:
|  | TL Projekt |  |  |  | DIČ:
| Zpracovatel: |  |  |  |  | IČ:
|  | Martin Růžička |  |  |  | DIČ:
Poznámka:
Soupis prací je sestaven za využití položek Cenové soustavy ÚRS. Cenové a technické podmínky položek Cenové soustavy ÚRS, které nejsou uvedeny v soupisu prací (tzv.úvodní části katalogů), jsou neomezeně dálkově k dispozici na www.cs-urs.cz. Položky, které nemají ve sloupci "Cenová soustava" uveden žádný údaj, nepochází z Cenové soustavy ÚRS.
| Cena bez DPH | [5 empty] | 0
|  |  | Základ daně |  |  | Sazba daně | Výše daně
| DPH | základní | 0 |  |  | 21% | 0
|  | snížená | 0 |  |  | 15% | 0
|  | zákl. přenesená | 0 |  |  | 21% | 0
|  | sníž. přenesená | 0 |  |  | 15% | 0
|  | nulová | 0 |  |  | 0% | 0
| Cena s DPH |  |  | v | CZK |  | 0
REKAPITULACE ČLENĚNÍ SOUPISU PRACÍ
Stavba:
Zateplení domu č.p.5, Kostomlaty pod Milešovkou
Objekt:
1 - Zateplení domu č.p.5, Kostomlaty pod Milešovkou
Místo: |  |  | Kostomlaty pod Milešovkou |  |  | Datum: | 2019-09-27
Zadavatel: |  |  | Obec Kostomlaty pod Milešovkou |  |  | Projektant: | TL Projekt
Uchazeč: |  |  | Vyplň údaj |  |  | Zpracovatel: | Martin Růžička
Kód dílu - Popis | [6 empty] | Cena celkem [CZK]
Náklady stavby celkem | [6 empty] | 0 | [12 empty] | -1
| HSV - Práce a dodávky HSV | [5 empty] | 0
| 1 - Zemní práce | [5 empty] | 0
| 3 - Svislé a kompletní konstrukce | [5 empty] | 0
| 61 - Úprava povrchů vnitřní | [5 empty] | 0
| 62 - Úprava povrchů vnější | [5 empty] | 0
| 62V - Výkaz výměr - fasáda | [5 empty] | 0
| 63 - Podlahy a podlahové konstrukce | [5 empty] | 0
| 94 - Lešení a stavební výtahy | [5 empty] | 0
| 95 - Různé dokončovací konstrukce a práce pozemních staveb | [5 empty] | 0
| 96 - Bourání konstrukcí | [5 empty] | 0
| 99 - Přesun hmot | [5 empty] | 0
| KZD - Komunikace - zámková dlažba | [5 empty] | 0
| PSV - Práce a dodávky PSV | [5 empty] | 0
| 711 - Izolace proti vodě, vlhkosti a plynům | [5 empty] | 0
| 713 - Izolace tepelné | [5 empty] | 0
| 762 - Konstrukce tesařské | [5 empty] | 0
| 763 - Konstrukce suché výstavby | [5 empty] | 0
| 764 - Konstrukce klempířské | [5 empty] | 0
| 765 - Konstrukce pokrývačské | [5 empty] | 0
| 766 - Konstrukce truhlářské | [5 empty] | 0
| 76P - Konstrukce plastové | [5 empty] | 0
| 771 - Podlahy z dlaždic | [5 empty] | 0
| 783 - Dokončovací práce - nátěry | [5 empty] | 0
| 784 - Dokončovací práce - malby a tapety | [5 empty] | 0
| 790 - Demontáže PSV | [5 empty] | 0
| 7H - Hromosvod | [5 empty] | 0
| VRN - Vedlejší rozpočtové náklady | [5 empty] | 0
| O02 - Zařízení staveniště | [5 empty] | 0
SOUPIS PRACÍ
Stavba:
Zateplení domu č.p.5, Kostomlaty pod Milešovkou
Objekt:
1 - Zateplení domu č.p.5, Kostomlaty pod Milešovkou
Místo: |  |  | Kostomlaty pod Milešovkou |  |  | Datum: | 2019-09-27
Zadavatel: |  |  | Obec Kostomlaty pod Milešovkou |  |  | Projektant: | TL Projekt
Uchazeč: |  |  | Vyplň údaj |  |  | Zpracovatel: | Martin Růžička
PČ | Typ | Kód | Popis | MJ | Množství | J.cena [CZK] | Cena celkem [CZK] | Cenová soustava |  |  | DPH | J. Nh [h] | Nh celkem [h] | J. hmotnost [t] | Hmotnost celkem [t] | J. suť [t] | Suť Celkem [t]
Náklady soupisu celkem | [6 empty] | 0 | [5 empty] | 0 |  | 48.9272 |  | 33.2027 |  | D | -1 | [10 empty] | 0
| D | HSV | Práce a dodávky HSV |  |  |  | 0 | [5 empty] | 0 |  | 46.85 |  | 28.1528 | 1 | D | 0 |  |  |  | ROZPOCET | [6 empty] | 0
| D | 1 | Zemní práce |  |  |  | 0 | [5 empty] | 0 |  | 0 |  | 0 | 1 | D | 1 |  |  |  | ROZPOCET | [6 empty] | 0
1 | K | 1-01 | Vytýčení podzemních sítí | kompl. | 1 |  | 0 |  |  |  | snížená |  | 0 | 0 | 0 | 0 | 0 | 4 | K | 2 |  |  |  | ROZPOCET | 0 | 0 | 0 | 0 | 0 | 2 | 0 | 4 | -1068330531
2 | K | 132202201 | Hloubení rýh š přes 600 do 2000 mm ručním nebo pneum nářadím v soudržných horninách tř. 3 | m3 | 15.099 |  | 0 | CS ÚRS 2013 01 |  |  | snížená |  | 0 | 0 | 0 | 0 | 0 | 4 | K | 2 |  |  |  | ROZPOCET | 0 | 0 | 0 | 0 | 0 | 2 | 0 | 4 | 1814245683
| PP |  | Hloubení zapažených i nezapažených rýh šířky přes 600 do 2 000 mm ručním nebo pneumatickým nářadím s urovnáním dna do předepsaného profilu a spádu v horninách tř. 3 soudržných | [15 empty] | PP | 2
| VV |  | "jih" 33,00*0,70*(0,50-0,21) |  | 6.699 | [13 empty] | VV | 2 | 2 | True | 0 | ROZPOCET
| VV |  | "sever" 14,00*0,70*0,50 |  | 4.9 | [13 empty] | VV | 2 | 2 | True | 0 | ROZPOCET
| VV |  | "východ" 10,00*0,70*0,50 |  | 3.5 | [13 empty] | VV | 2 | 2 | True | 0 | ROZPOCET
| VV |  | Součet |  | 15.099 | [13 empty] | VV | 2 | 4 | True | 1 | ROZPOCET
3 | K | 174101101 | Zásyp jam, šachet rýh nebo kolem objektů sypaninou se zhutněním | m3 | 13.659 |  | 0 | CS ÚRS 2013 01 |  |  | snížená |  | 0 | 0 | 0 | 0 | 0 | 4 | K | 2 |  |  |  | ROZPOCET | 0 | 0 | 0 | 0 | 0 | 2 | 0 | 4 | -541687732
| PP |  | Zásyp sypaninou z jakékoliv horniny s uložením výkopku ve vrstvách se zhutněním jam, šachet, rýh nebo kolem objektů v těchto vykopávkách | [15 empty] | PP | 2
| VV |  | "výkop" 15,099 |  | 15.099 | [13 empty] | VV | 2 | 2 | True | 0 | ROZPOCET
| VV |  | "kačírek" -14,40*0,10 |  | -1.44 | [13 empty] | VV | 2 | 2 | True | 0 | ROZPOCET
| VV |  | Součet |  | 13.659 | [13 empty] | VV | 2 | 4 | True | 1 | ROZPOCET
4 | K | 162701105 | Vodorovné přemístění do 10000 m výkopku/sypaniny z horniny tř. 1 až 4 | m3 | 1.44 |  | 0 | CS ÚRS 2013 01 |  |  | snížená |  | 0 | 0 | 0 | 0 | 0 | 4 | K | 2 |  |  |  | ROZPOCET | 0 | 0 | 0 | 0 | 0 | 2 | 0 | 4 | -1564372896
| PP |  | Vodorovné přemístění výkopku nebo sypaniny po suchu na obvyklém dopravním prostředku, bez naložení výkopku, avšak se složením bez rozhrnutí z horniny tř. 1 až 4 na vzdálenost přes 9 000 do 10 000 m | [15 empty] | PP | 2
| VV |  | "výkop" 15,099 |  | 15.099 | [13 empty] | VV | 2 | 2 | True | 0 | ROZPOCET
| VV |  | "zásyp" -13,659 |  | -13.659 | [13 empty] | VV | 2 | 2 | True | 0 | ROZPOCET
| VV |  | Součet |  | 1.44 | [13 empty] | VV | 2 | 4 | True | 1 | ROZPOCET
5 | K | 162701109 | Příplatek k vodorovnému přemístění výkopku/sypaniny z horniny tř. 1 až 4 ZKD 1000 m přes 10000 m | m3 | 7.2 |  | 0 | CS ÚRS 2013 01 |  |  | snížená |  | 0 | 0 | 0 | 0 | 0 | 4 | K | 2 |  |  |  | ROZPOCET | 0 | 0 | 0 | 0 | 0 | 2 | 0 | 4 | 934252517
| PP |  | Vodorovné přemístění výkopku nebo sypaniny po suchu na obvyklém dopravním prostředku, bez naložení výkopku, avšak se složením bez rozhrnutí z horniny tř. 1 až 4 na vzdálenost Příplatek k ceně za každých dalších i započatých 1 000 m | [15 empty] | PP | 2
| VV |  | 1,44*5 |  | 7.2 | [13 empty] | VV | 2 | 2 | True | 1 | ROZPOCET
6 | K | 171201211 | Poplatek za uložení odpadu ze sypaniny na skládce (skládkovné) | t | 2.304 |  | 0 | CS ÚRS 2013 01 |  |  | snížená |  | 0 | 0 | 0 | 0 | 0 | 4 | K | 2 |  |  |  | ROZPOCET | 0 | 0 | 0 | 0 | 0 | 2 | 0 | 4 | 1422146034
| PP |  | Poplatek za uložení odpadu ze sypaniny na skládce (skládkovné) | [15 empty] | PP | 2
| VV |  | 1,44*1,60 |  | 2.304 | [13 empty] | VV | 2 | 2 | True | 1 | ROZPOCET
| D | 3 | Svislé a kompletní konstrukce |  |  |  | 0 | [5 empty] | 0 |  | 1.1726 |  | 0 | 1 | D | 1 |  |  |  | ROZPOCET | [6 empty] | 0
7 | K | 348272113 | Plotová zeď tl 190 mm z betonových tvarovek hladkých přírodních na MC včetně spárování | m2 | 3 |  | 0 | CS ÚRS 2013 01 |  |  | snížená |  | 0 | 0.24855 | 0.74565 | 0 | 0 | 4 | K | 2 |  |  |  | ROZPOCET | 0 | 0 | 0 | 0 | 0 | 2 | 0 | 4 | 471621298
| PP |  | Ploty z tvárnic betonových plotová zeď na maltu cementovou včetně spárování současně při zdění z tvarovek hladkých, dutých přírodních, tloušťka zdiva 190 mm | [15 empty] | PP | 2
| VV |  | ozn.(D4) - schodiště | [15 empty] | VV | 2 | 1 | True | 0 | ROZPOCET
| VV |  | 3,00 |  | 3 | [13 empty] | VV | 2 | 2 | True | 1 | ROZPOCET
8 | K | 348272513 | Plotová stříška pro zeď tl 195 mm z tvarovek hladkých nebo štípaných přírodních | m | 3 |  | 0 | CS ÚRS 2013 01 |  |  | snížená |  | 0 | 0.0364 | 0.1092 | 0 | 0 | 4 | K | 2 |  |  |  | ROZPOCET | 0 | 0 | 0 | 0 | 0 | 2 | 0 | 4 | -256273857
| PP |  | Ploty z tvárnic betonových plotová stříška lepená mrazuvzdorným lepidlem z tvarovek hladkých nebo štípaných, sedlového tvaru přírodních, tloušťka zdiva 195 mm | [15 empty] | PP | 2
9 | K | 311361821 | Výztuž nosných zdí betonářskou ocelí 10 505 | t | 0.02 |  | 0 | CS ÚRS 2013 01 |  |  | snížená |  | 0 | 1.0488 | 0.020976 | 0 | 0 | 4 | K | 2 |  |  |  | ROZPOCET | 0 | 0 | 0 | 0 | 0 | 2 | 0 | 4 | -1276270886
| PP |  | Výztuž nadzákladových zdí nosných svislých nebo odkloněných od svislice, rovných nebo oblých z betonářské oceli 10 505 (R) nebo BSt 500 | [15 empty] | PP | 2
10 | K | 311272611 | Zdivo nosné tl 500 mm z pórobetonových přesných hladkých tvárnic Ytong hmotnosti 300 kg/m3 | m3 | 0.135 |  | 0 | CS ÚRS 2013 01 |  |  | snížená |  | 0 | 0.46047 | 0.062163 | 0 | 0 | 4 | K | 2 |  |  |  | ROZPOCET | 0 | 0 | 0 | 0 | 0 | 2 | 0 | 4 | 1817928343
| PP |  | Zdivo z pórobetonových přesných tvárnic (YTONG) nosné z tvárnic hladkých jakékoli pevnosti na tenké maltové lože, tloušťka zdiva 500 mm, objemová hmotnost 300 kg/m3 | [15 empty] | PP | 2
| VV |  | 1.PP | [15 empty] | VV | 2 | 1 | True | 0 | ROZPOCET
| VV |  | dozdění parapetů | [15 empty] | VV | 2 | 1 | True | 0 | ROZPOCET
| VV |  | 0,90*0,10*0,75*2 |  | 0.135 | [13 empty] | VV | 2 | 2 | True | 1 | ROZPOCET
11 | K | 342241162 | Příčky tl 140 mm z cihel plných dl 290 mm pevnosti P 15 na MC | m2 | 1 |  | 0 | CS ÚRS 2013 01 |  |  | snížená |  | 0 | 0.23458 | 0.23458 | 0 | 0 | 4 | K | 2 |  |  |  | ROZPOCET | 0 | 0 | 0 | 0 | 0 | 2 | 0 | 4 | -1963822109
| PP |  | Příčky nebo přizdívky jednoduché z cihel nebo příčkovek pálených na maltu MVC nebo MC plných P 7,5 až P 15 dl. 290 mm (290x140x65 mm) o tl. 140 mm | [15 empty] | PP | 2
| VV |  | "západní štít-sousední objekt" 0,50*2,00 |  | 1 | [13 empty] | VV | 2 | 2 | True | 1 | ROZPOCET
| D | 61 | Úprava povrchů vnitřní |  |  |  | 0 | [5 empty] | 0 |  | 1.9612 |  | 0 | 1 | D | 1 |  |  |  | ROZPOCET | [6 empty] | 0
12 | K | 61-min10Lam | Zateplení - mineral tl.10cm (lamely) - tepelně izolační kompozitní systém ETICS (na vnitřní stropy) | m2 | 74.895 |  | 0 |  |  |  | snížená |  | 0 | 0.02 | 1.4979 | 0 | 0 | 4 | K | 2 |  |  |  | ROZPOCET | 0 | 0 | 0 | 0 | 0 | 2 | 0 | 4 | 728711280
| VV |  | ve složení: | [15 empty] | VV | 2 | 1 | True | 0 | ROZPOCET
| VV |  | - lepící tmel vysoce prodyšný s faktorem difuzního odporu µ=14 | [15 empty] | VV | 2 | 1 | True | 0 | ROZPOCET
| VV |  | - izol.vrstva - desky z minerálního vlákna | [15 empty] | VV | 2 | 1 | True | 0 | ROZPOCET
| VV |  | (kolmá orientace vláken) tl.10cm, | [15 empty] | VV | 2 | 1 | True | 0 | ROZPOCET
| VV |  | kotvení desek k podkladu plastovými talířovými | [15 empty] | VV | 2 | 1 | True | 0 | ROZPOCET
| VV |  | šroubovými hmoždinkami se zátkováním | [15 empty] | VV | 2 | 1 | True | 0 | ROZPOCET
| VV |  | - stěrková hmota se sklotextilní sítí, stěrková hmota vysoce prodyšná s faktorem difuzního odporu µ=14 | [15 empty] | VV | 2 | 1 | True | 0 | ROZPOCET
| VV |  | (dodávka+montáž) | [15 empty] | VV | 2 | 1 | True | 0 | ROZPOCET
| VV |  | "ozn.(P11)" 74,895 |  | 74.895 | [13 empty] | VV | 2 | 2 | True | 1 | ROZPOCET
13 | K | 612142001 | Potažení vnitřních stěn sklovláknitým pletivem vtlačeným do tenkovrstvé hmoty | m2 | 4 |  | 0 | CS ÚRS 2013 01 |  |  | snížená |  | 0 | 0.00489 | 0.01956 | 0 | 0 | 4 | K | 2 |  |  |  | ROZPOCET | 0 | 0 | 0 | 0 | 0 | 2 | 0 | 4 | 1541608696
| PP |  | Potažení vnitřních stěn sklovláknitým pletivem vtlačeným do tenkovrstvé hmoty | [15 empty] | PP | 2
| VV |  | 1.PP | [15 empty] | VV | 2 | 1 | True | 0 | ROZPOCET
| VV |  | "dozdění parapetů Ytong" 4,00 |  | 4 | [13 empty] | VV | 2 | 2 | True | 1 | ROZPOCET
14 | K | 612325302 | Vápenocementová štuková omítka ostění nebo nadpraží | m2 | 4 |  | 0 | CS ÚRS 2013 01 |  |  | snížená |  | 0 | 0.03358 | 0.13432 | 0 | 0 | 4 | K | 2 |  |  |  | ROZPOCET | 0 | 0 | 0 | 0 | 0 | 2 | 0 | 4 | 1330891371
| PP |  | Vápenocementová štuková omítka ostění nebo nadpraží | [15 empty] | PP | 2
| VV |  | 1.PP | [15 empty] | VV | 2 | 1 | True | 0 | ROZPOCET
| VV |  | "dozdění parapetů Ytong" 4,00 |  | 4 | [13 empty] | VV | 2 | 2 | True | 1 | ROZPOCET
15 | K | 619995001 | Začištění omítek kolem oken, dveří, podlah nebo obkladů | m | 206.3 |  | 0 | CS ÚRS 2013 01 |  |  | snížená |  | 0 | 0.0015 | 0.30945 | 0 | 0 | 4 | K | 2 |  |  |  | ROZPOCET | 0 | 0 | 0 | 0 | 0 | 2 | 0 | 4 | -2009232052
| PP |  | Začištění omítek (s dodáním hmot) kolem oken, dveří, podlah, obkladů apod. | [15 empty] | PP | 2
| VV |  | výměna výplní otvorů | [15 empty] | VV | 2 | 1 | True | 0 | ROZPOCET
| VV |  | "V1" (1,20+2,40*2)*2 |  | 12 | [13 empty] | VV | 2 | 2 | True | 0 | ROZPOCET
| VV |  | "V2" (0,80+2,00*2)*2 |  | 9.6 | [13 empty] | VV | 2 | 2 | True | 0 | ROZPOCET
| VV |  | "V3" (1,20+1,50*2)*35 |  | 147 | [13 empty] | VV | 2 | 2 | True | 0 | ROZPOCET
| VV |  | "V4" (1,20+1,20*2)*2 |  | 7.2 | [13 empty] | VV | 2 | 2 | True | 0 | ROZPOCET
| VV |  | "V5" (1,15+1,15*2)*6 |  | 20.7 | [13 empty] | VV | 2 | 2 | True | 0 | ROZPOCET
| VV |  | "V6" (0,60+1,20*2)*2 |  | 6 | [13 empty] | VV | 2 | 2 | True | 0 | ROZPOCET
| VV |  | "V7" (0,90+0,50*2)*2 |  | 3.8 | [13 empty] | VV | 2 | 2 | True | 0 | ROZPOCET
| VV |  | Součet |  | 206.3 | [13 empty] | VV | 2 | 4 | True | 1 | ROZPOCET
| D | 62 | Úprava povrchů vnější |  |  |  | 0 | [5 empty] | 0 |  | 20.6011 |  | 0 | 1 | D | 1 |  |  |  | ROZPOCET | [6 empty] | 0
16 | K | 629991011 | Zakrytí výplní otvorů a svislých ploch fólií přilepenou lepící páskou | m2 | 136.955 |  | 0 | CS ÚRS 2013 01 |  |  | snížená |  | 0 | 0.00012 | 0.016435 | 0 | 0 | 4 | K | 2 |  |  |  | ROZPOCET | 0 | 0 | 0 | 0 | 0 | 2 | 0 | 4 | -137420574
| PP |  | Zakrytí vnějších ploch před znečištěním včetně pozdějšího odkrytí výplní otvorů a svislých ploch fólií přilepenou lepící páskou | [15 empty] | PP | 2
| VV |  | 1,20*2,40*2 +0,80*2,00*2 |  | 8.96 | [13 empty] | VV | 2 | 2 | True | 0 | ROZPOCET
| VV |  | 1,20*1,50*35 +1,20*1,20*2 +1,15*1,15*6 |  | 73.815 | [13 empty] | VV | 2 | 2 | True | 0 | ROZPOCET
| VV |  | 0,60*1,20*2 +0,90*0,50*2 |  | 2.34 | [13 empty] | VV | 2 | 2 | True | 0 | ROZPOCET
| VV |  | 3,80*3,65*2 +3,80*2,75*2 |  | 48.64 | [13 empty] | VV | 2 | 2 | True | 0 | ROZPOCET
| VV |  | 0,80*2,00*2 |  | 3.2 | [13 empty] | VV | 2 | 2 | True | 0 | ROZPOCET
| VV |  | Součet |  | 136.955 | [13 empty] | VV | 2 | 4 | True | 1 | ROZPOCET
17 | K | 622325102 | Oprava vápenocementové hladké omítky vnějších stěn v rozsahu do 30% | m2 | 734.481 |  | 0 | CS ÚRS 2013 01 |  |  | snížená |  | 0 | 0.01146 | 8.4172 | 0 | 0 | 4 | K | 2 |  |  |  | ROZPOCET | 0 | 0 | 0 | 0 | 0 | 2 | 0 | 4 | 1926175355
| PP |  | Oprava vápenocementové omítky vnějších ploch hladké stěn přes 10 do 30% | [15 empty] | PP | 2
| VV |  | "P1" 332,798 |  | 332.798 | [13 empty] | VV | 2 | 2 | True | 0 | ROZPOCET
| VV |  | "P2" 145,75 |  | 145.75 | [13 empty] | VV | 2 | 2 | True | 0 | ROZPOCET
| VV |  | "P3" 11,28 |  | 11.28 | [13 empty] | VV | 2 | 2 | True | 0 | ROZPOCET
| VV |  | "P4" 11,04 |  | 11.04 | [13 empty] | VV | 2 | 2 | True | 0 | ROZPOCET
| VV |  | "P5" 67,934 |  | 67.934 | [13 empty] | VV | 2 | 2 | True | 0 | ROZPOCET
| VV |  | "P6" 61,82 |  | 61.82 | [13 empty] | VV | 2 | 2 | True | 0 | ROZPOCET
| VV |  | "P7" 7,27 |  | 7.27 | [13 empty] | VV | 2 | 2 | True | 0 | ROZPOCET
| VV |  | "P12" 63,383 |  | 63.383 | [13 empty] | VV | 2 | 2 | True | 0 | ROZPOCET
| VV |  | "P13" 7,096 |  | 7.096 | [13 empty] | VV | 2 | 2 | True | 0 | ROZPOCET
| VV |  | "P14" 43,11 |  | 43.11 | [13 empty] | VV | 2 | 2 | True | 0 | ROZPOCET
| VV |  | "odpočet om.hladké (po otlučení obkladů)" -17,00 |  | -17 | [13 empty] | VV | 2 | 2 | True | 0 | ROZPOCET
| VV |  | Součet |  | 734.481 | [13 empty] | VV | 2 | 4 | True | 1 | ROZPOCET
18 | K | 622321121 | Vápenocementová omítka hladká jednovrstvá vnějších stěn nanášená ručně | m2 | 18 |  | 0 | CS ÚRS 2013 01 |  |  | snížená |  | 0 | 0.0231 | 0.4158 | 0 | 0 | 4 | K | 2 |  |  |  | ROZPOCET | 0 | 0 | 0 | 0 | 0 | 2 | 0 | 4 | 112403514
| PP |  | Omítka vápenocementová vnějších ploch nanášená ručně jednovrstvá, tloušťky do 15 mm hladká stěn | [15 empty] | PP | 2
| VV |  | "po otlučení obkladů" 17,00 |  | 17 | [13 empty] | VV | 2 | 2 | True | 0 | ROZPOCET
| VV |  | "cih.přizdívka - západní štít-sousední objekt" 0,50*2,00 |  | 1 | [13 empty] | VV | 2 | 2 | True | 0 | ROZPOCET
| VV |  | Součet |  | 18 | [13 empty] | VV | 2 | 4 | True | 1 | ROZPOCET
19 | K | 621321141 | Vápenocementová omítka štuková dvouvrstvá vnějších podhledů nanášená ručně | m2 | 0.3 |  | 0 | CS ÚRS 2013 01 |  |  | snížená |  | 0 | 0.02636 | 0.007908 | 0 | 0 | 4 | K | 2 |  |  |  | ROZPOCET | 0 | 0 | 0 | 0 | 0 | 2 | 0 | 4 | -417371225
| PP |  | Omítka vápenocementová vnějších ploch nanášená ručně dvouvrstvá, tloušťky jádrové omítky do 15 mm štuková podhledů | [15 empty] | PP | 2
| VV |  | "po ubourání části římsy" (1,10+0,20*2)*0,20 |  | 0.3 | [13 empty] | VV | 2 | 2 | True | 1 | ROZPOCET
20 | K | 62-pruzk | Průzkum stavu jednotlivých konstrukcí obvodového pláště (zjištění závad majících vliv na stabilitu objektu, stav omítek) a označení narušených ploch | kmpl | 1 |  | 0 |  |  |  | snížená |  | 0 | 0 | 0 | 0 | 0 | 4 | K | 2 |  |  |  | ROZPOCET | 0 | 0 | 0 | 0 | 0 | 2 | 0 | 4 | -796993305
21 | K | 62-odtrh | Odtrhové zkoušky u stávajících omítek pro zjištění kvality podkladu pro zateplovací obklad | kmpl | 1 |  | 0 |  |  |  | snížená |  | 0 | 0 | 0 | 0 | 0 | 4 | K | 2 |  |  |  | ROZPOCET | 0 | 0 | 0 | 0 | 0 | 2 | 0 | 4 | 1381132707
22 | K | 62-čiš | Očištění fasády tlakovou vodou (dodávka+montáž) | m2 | 751.481 |  | 0 |  |  |  | snížená |  | 0 | 0 | 0 | 0 | 0 | 4 | K | 2 |  |  |  | ROZPOCET | 0 | 0 | 0 | 0 | 0 | 2 | 0 | 4 | -200762165
| VV |  | "P1" 332,798 |  | 332.798 | [13 empty] | VV | 2 | 2 | True | 0 | ROZPOCET
| VV |  | "P2" 145,75 |  | 145.75 | [13 empty] | VV | 2 | 2 | True | 0 | ROZPOCET
| VV |  | "P3" 11,28 |  | 11.28 | [13 empty] | VV | 2 | 2 | True | 0 | ROZPOCET
| VV |  | "P4" 11,04 |  | 11.04 | [13 empty] | VV | 2 | 2 | True | 0 | ROZPOCET
| VV |  | "P5" 67,934 |  | 67.934 | [13 empty] | VV | 2 | 2 | True | 0 | ROZPOCET
| VV |  | "P6" 61,82 |  | 61.82 | [13 empty] | VV | 2 | 2 | True | 0 | ROZPOCET
| VV |  | "P7" 7,27 |  | 7.27 | [13 empty] | VV | 2 | 2 | True | 0 | ROZPOCET
| VV |  | "P12" 63,383 |  | 63.383 | [13 empty] | VV | 2 | 2 | True | 0 | ROZPOCET
| VV |  | "P13" 7,096 |  | 7.096 | [13 empty] | VV | 2 | 2 | True | 0 | ROZPOCET
| VV |  | "P14" 43,11 |  | 43.11 | [13 empty] | VV | 2 | 2 | True | 0 | ROZPOCET
| VV |  | Součet |  | 751.481 | [13 empty] | VV | 2 | 4 | True | 1 | ROZPOCET
23 | K | 62-zpev | Nátěr fasády hloubkovým zpevňovačem omítek (dodávka+montáž) | m2 | 514.137 |  | 0 |  |  |  | snížená |  | 0 | 0.0003 | 0.15424 | 0 | 0 | 4 | K | 2 |  |  |  | ROZPOCET | 0 | 0 | 0 | 0 | 0 | 2 | 0 | 4 | -775260000
| VV |  | (bude provedeno v případě nevyhovujícího stavu omítky, | [15 empty] | VV | 2 | 1 | True | 0 | ROZPOCET
| VV |  | zjištěného při odtrhové zkoušce) | [15 empty] | VV | 2 | 1 | True | 0 | ROZPOCET
| VV |  | "P1" 332,798*0,70 |  | 232.959 | [13 empty] | VV | 2 | 2 | True | 0 | ROZPOCET
| VV |  | "P2" 145,75*0,70 |  | 102.025 | [13 empty] | VV | 2 | 2 | True | 0 | ROZPOCET
| VV |  | "P3" 11,28*0,70 |  | 7.896 | [13 empty] | VV | 2 | 2 | True | 0 | ROZPOCET
| VV |  | "P4" 11,04*0,70 |  | 7.728 | [13 empty] | VV | 2 | 2 | True | 0 | ROZPOCET
| VV |  | "P5" 67,934*0,70 |  | 47.554 | [13 empty] | VV | 2 | 2 | True | 0 | ROZPOCET
| VV |  | "P6" 61,82*0,70 |  | 43.274 | [13 empty] | VV | 2 | 2 | True | 0 | ROZPOCET
| VV |  | "P7" 7,27*0,70 |  | 5.089 | [13 empty] | VV | 2 | 2 | True | 0 | ROZPOCET
| VV |  | "P12" 63,383*0,70 |  | 44.368 | [13 empty] | VV | 2 | 2 | True | 0 | ROZPOCET
| VV |  | "P13" 7,096*0,70 |  | 4.967 | [13 empty] | VV | 2 | 2 | True | 0 | ROZPOCET
| VV |  | "P14" 43,11*0,70 |  | 30.177 | [13 empty] | VV | 2 | 2 | True | 0 | ROZPOCET
| VV |  | "odpočet om.hladké (po otlučení obkladů)" -17,00*0,70 |  | -11.9 | [13 empty] | VV | 2 | 2 | True | 0 | ROZPOCET
| VV |  | Součet |  | 514.137 | [13 empty] | VV | 2 | 4 | True | 1 | ROZPOCET
24 | K | 62-REP1 | Příprava pro reprofilaci betonu | m2 | 3 |  | 0 |  |  |  | snížená |  | 0 | 0 | 0 | 0 | 0 | 4 | K | 2 |  |  |  | ROZPOCET | 0 | 0 | 0 | 0 | 0 | 2 | 0 | 4 | 398900661
| VV |  | - zbavení podkladu prachu, nečistot, mastnot | [15 empty] | VV | 2 | 1 | True | 0 | ROZPOCET
| VV |  | - odstranění nesoudržných, nepevných částí | [15 empty] | VV | 2 | 1 | True | 0 | ROZPOCET
| VV |  | (oškrabáním, otlučením, otryskáním) | [15 empty] | VV | 2 | 1 | True | 0 | ROZPOCET
| VV |  | - odsekání betonu | [15 empty] | VV | 2 | 1 | True | 0 | ROZPOCET
| VV |  | (vč.manipulace se sutí, odvozu suti a poplatku za skládku suti) | [15 empty] | VV | 2 | 1 | True | 0 | ROZPOCET
| VV |  | 3,00 "Rozsah a provedení nutno upřesnit při realizaci" |  | 3 | [13 empty] | VV | 2 | 2 | True | 1 | ROZPOCET
25 | K | 62-REP2 | Reprofilace betonových konstrukcí vč.ošetření výztuže | m2 | 3 |  | 0 |  |  |  | snížená |  | 0 | 0 | 0 | 0 | 0 | 4 | K | 2 |  |  |  | ROZPOCET | 0 | 0 | 0 | 0 | 0 | 2 | 0 | 4 | 1517204714
| VV |  | - reprofilační malta vč.adhezivního nátěru a penetrace | [15 empty] | VV | 2 | 1 | True | 0 | ROZPOCET
| VV |  | (dodávka+montáž+přesun hmot) | [15 empty] | VV | 2 | 1 | True | 0 | ROZPOCET
| VV |  | 3,00 "Rozsah a provedení nutno upřesnit při realizaci" |  | 3 | [13 empty] | VV | 2 | 2 | True | 1 | ROZPOCET
26 | K | 62-pol14 | Zateplení - polystyren tl.14cm (bílý) - tepelně izolační kompozitní systém ETICS kvalitativní třídy A | m2 | 332.798 |  | 0 |  |  |  | snížená |  | 0 | 0.014 | 4.6592 | 0 | 0 | 4 | K | 2 |  |  |  | ROZPOCET | 0 | 0 | 0 | 0 | 0 | 2 | 0 | 4 | -1798207835
| VV |  | ve složení: | [15 empty] | VV | 2 | 1 | True | 0 | ROZPOCET
| VV |  | - lepící tmel vysoce prodyšný s faktorem difuzního odporu µ=14 | [15 empty] | VV | 2 | 1 | True | 0 | ROZPOCET
| VV |  | - izol.vrstva - polystyrenové fasádní desky bílé EPS F - příčně perforované s faktorem difuzního odporu µ=10-15, tl.14cm | [15 empty] | VV | 2 | 1 | True | 0 | ROZPOCET
| VV |  | kotvení desek k podkladu plastovými talířovými | [15 empty] | VV | 2 | 1 | True | 0 | ROZPOCET
| VV |  | šroubovými hmoždinkami se zátkováním | [15 empty] | VV | 2 | 1 | True | 0 | ROZPOCET
| VV |  | 8ks/m2 (nároží, římsa 10ks/m2) - bližší určení viz PD | [15 empty] | VV | 2 | 1 | True | 0 | ROZPOCET
| VV |  | - stěrková hmota se sklotextilní sítí, stěrková hmota vysoce prodyšná s faktorem difuzního odporu µ=14 | [15 empty] | VV | 2 | 1 | True | 0 | ROZPOCET
| VV |  | - podkladní nátěr | [15 empty] | VV | 2 | 1 | True | 0 | ROZPOCET
| VV |  | - tenkovrstvá celoprobarvená silikátová omítka (zrno 1,5mm) | [15 empty] | VV | 2 | 1 | True | 0 | ROZPOCET
| VV |  | (dodávka+montáž) | [15 empty] | VV | 2 | 1 | True | 0 | ROZPOCET
| VV |  | "ozn.(P1)" 332,798 |  | 332.798 | [13 empty] | VV | 2 | 2 | True | 1 | ROZPOCET
27 | K | 62-pol12 | Zateplení - polystyren tl.12cm (bílý) - tepelně izolační kompozitní systém ETICS kvalitativní třídy A | m2 | 63.383 |  | 0 |  |  |  | snížená |  | 0 | 0.014 | 0.88736 | 0 | 0 | 4 | K | 2 |  |  |  | ROZPOCET | 0 | 0 | 0 | 0 | 0 | 2 | 0 | 4 | 2026090589
| VV |  | ve složení: | [15 empty] | VV | 2 | 1 | True | 0 | ROZPOCET
| VV |  | - lepící tmel vysoce prodyšný s faktorem difuzního odporu µ=14 | [15 empty] | VV | 2 | 1 | True | 0 | ROZPOCET
| VV |  | - izol.vrstva - polystyrenové fasádní desky bílé EPS F - příčně perforované s faktorem difuzního odporu µ=10-15, tl.12cm | [15 empty] | VV | 2 | 1 | True | 0 | ROZPOCET
| VV |  | kotvení desek k podkladu plastovými talířovými | [15 empty] | VV | 2 | 1 | True | 0 | ROZPOCET
| VV |  | šroubovými hmoždinkami se zátkováním | [15 empty] | VV | 2 | 1 | True | 0 | ROZPOCET
| VV |  | 8ks/m2 (nároží, římsa 10ks/m2) - bližší určení viz PD | [15 empty] | VV | 2 | 1 | True | 0 | ROZPOCET
| VV |  | - stěrková hmota se sklotextilní sítí, stěrková hmota vysoce prodyšná s faktorem difuzního odporu µ=14 | [15 empty] | VV | 2 | 1 | True | 0 | ROZPOCET
| VV |  | - podkladní nátěr | [15 empty] | VV | 2 | 1 | True | 0 | ROZPOCET
| VV |  | - tenkovrstvá celoprobarvená silikátová omítka (zrno 1,5mm) | [15 empty] | VV | 2 | 1 | True | 0 | ROZPOCET
| VV |  | (dodávka+montáž) | [15 empty] | VV | 2 | 1 | True | 0 | ROZPOCET
| VV |  | "ozn.(P12)" 63,383 |  | 63.383 | [13 empty] | VV | 2 | 2 | True | 1 | ROZPOCET
28 | K | 62-pol12vrut | Zateplení - polystyren tl.12cm (bílý) - tepelně izolační kompozitní systém ETICS kvalitativní třídy A | m2 | 21.305 |  | 0 |  |  |  | snížená |  | 0 | 0.014 | 0.29827 | 0 | 0 | 4 | K | 2 |  |  |  | ROZPOCET | 0 | 0 | 0 | 0 | 0 | 2 | 0 | 4 | 2037786394
| VV |  | ve složení: | [15 empty] | VV | 2 | 1 | True | 0 | ROZPOCET
| VV |  | - lepidlo | [15 empty] | VV | 2 | 1 | True | 0 | ROZPOCET
| VV |  | - izol.vrstva - polystyrenové fasádní desky bílé EPS 70F tl.12cm, | [15 empty] | VV | 2 | 1 | True | 0 | ROZPOCET
| VV |  | kotvení desek k podkladu talířovými | [15 empty] | VV | 2 | 1 | True | 0 | ROZPOCET
| VV |  | hmoždinkami s vrutem | [15 empty] | VV | 2 | 1 | True | 0 | ROZPOCET
| VV |  | 8ks/m2 (nároží, římsa 10ks/m2) - bližší určení viz PD | [15 empty] | VV | 2 | 1 | True | 0 | ROZPOCET
| VV |  | - stěrková hmota se sklotextilní sítí | [15 empty] | VV | 2 | 1 | True | 0 | ROZPOCET
| VV |  | - podkladní nátěr | [15 empty] | VV | 2 | 1 | True | 0 | ROZPOCET
| VV |  | - tenkovrstvá celoprobarvená silikátová omítka (zrno 1,5mm) | [15 empty] | VV | 2 | 1 | True | 0 | ROZPOCET
| VV |  | (dodávka+montáž) | [15 empty] | VV | 2 | 1 | True | 0 | ROZPOCET
| VV |  | "ozn.(P8)" 21,305 |  | 21.305 | [13 empty] | VV | 2 | 2 | True | 1 | ROZPOCET
29 | K | 62-pol6 | Zateplení - polystyren tl.6cm (bílý) - tepelně izolační kompozitní systém ETICS kvalitativní třídy A | m2 | 7.096 |  | 0 |  |  |  | snížená |  | 0 | 0.013 | 0.092248 | 0 | 0 | 4 | K | 2 |  |  |  | ROZPOCET | 0 | 0 | 0 | 0 | 0 | 2 | 0 | 4 | -2146960924
| VV |  | ve složení: | [15 empty] | VV | 2 | 1 | True | 0 | ROZPOCET
| VV |  | - lepící tmel vysoce prodyšný s faktorem difuzního odporu µ=14 | [15 empty] | VV | 2 | 1 | True | 0 | ROZPOCET
| VV |  | - izol.vrstva - polystyrenové fasádní desky bílé EPS F - příčně perforované s faktorem difuzního odporu µ=10-15, tl.6cm | [15 empty] | VV | 2 | 1 | True | 0 | ROZPOCET
| VV |  | kotvení desek k podkladu plastovými talířovými | [15 empty] | VV | 2 | 1 | True | 0 | ROZPOCET
| VV |  | šroubovými hmoždinkami se zátkováním | [15 empty] | VV | 2 | 1 | True | 0 | ROZPOCET
| VV |  | 8ks/m2 (nároží, římsa 10ks/m2) - bližší určení viz PD | [15 empty] | VV | 2 | 1 | True | 0 | ROZPOCET
| VV |  | - stěrková hmota se sklotextilní sítí, stěrková hmota vysoce prodyšná s faktorem difuzního odporu µ=14 | [15 empty] | VV | 2 | 1 | True | 0 | ROZPOCET
| VV |  | - podkladní nátěr | [15 empty] | VV | 2 | 1 | True | 0 | ROZPOCET
| VV |  | - tenkovrstvá celoprobarvená silikátová omítka (zrno 1,5mm) | [15 empty] | VV | 2 | 1 | True | 0 | ROZPOCET
| VV |  | (dodávka+montáž) | [15 empty] | VV | 2 | 1 | True | 0 | ROZPOCET
| VV |  | "ozn.(P13)" 7,096 |  | 7.096 | [13 empty] | VV | 2 | 2 | True | 1 | ROZPOCET
30 | K | 62-pol3 | Zateplení - polystyren tl.3cm (bílý) (ostění) - tepelně izolační kompozitní systém ETICS kvalitativní třídy A | m2 | 71.039 |  | 0 |  |  |  | snížená |  | 0 | 0.012 | 0.85247 | 0 | 0 | 4 | K | 2 |  |  |  | ROZPOCET | 0 | 0 | 0 | 0 | 0 | 2 | 0 | 4 | 332337828
| VV |  | ve složení: | [15 empty] | VV | 2 | 1 | True | 0 | ROZPOCET
| VV |  | - lepící tmel vysoce prodyšný s faktorem difuzního odporu µ=14 | [15 empty] | VV | 2 | 1 | True | 0 | ROZPOCET
| VV |  | - izol.vrstva - polystyrenové fasádní desky bílé EPS 70F tl.3cm | [15 empty] | VV | 2 | 1 | True | 0 | ROZPOCET
| VV |  | - stěrková hmota se sklotextilní sítí, stěrková hmota vysoce prodyšná s faktorem difuzního odporu µ=14 | [15 empty] | VV | 2 | 1 | True | 0 | ROZPOCET
| VV |  | - podkladní nátěr | [15 empty] | VV | 2 | 1 | True | 0 | ROZPOCET
| VV |  | - tenkovrstvá celoprobarvená silikátová omítka (zrno 1,5mm) | [15 empty] | VV | 2 | 1 | True | 0 | ROZPOCET
| VV |  | (dodávka+montáž) | [15 empty] | VV | 2 | 1 | True | 0 | ROZPOCET
| VV |  | "ozn.(P5)" 67,934 |  | 67.934 | [13 empty] | VV | 2 | 2 | True | 0 | ROZPOCET
| VV |  | "ozn.(P9)" 3,105 |  | 3.105 | [13 empty] | VV | 2 | 2 | True | 0 | ROZPOCET
| VV |  | Součet |  | 71.039 | [13 empty] | VV | 2 | 4 | True | 1 | ROZPOCET
31 | K | 62-pol14šed | Zateplení - polystyren tl.14cm (šedý) - tepelně izolační kompozitní systém ETICS kvalitativní třídy A | m2 | 145.75 |  | 0 |  |  |  | snížená |  | 0 | 0.014 | 2.0405 | 0 | 0 | 4 | K | 2 |  |  |  | ROZPOCET | 0 | 0 | 0 | 0 | 0 | 2 | 0 | 4 | 84287315
| VV |  | ve složení: | [15 empty] | VV | 2 | 1 | True | 0 | ROZPOCET
| VV |  | - lepící tmel vysoce prodyšný s faktorem difuzního odporu µ=14 | [15 empty] | VV | 2 | 1 | True | 0 | ROZPOCET
| VV |  | - izol.vrstva - polystyrenové fasádní desky šedé EPS F - příčně perforované s faktorem difuzního odporu µ=10-15, tl.14cm | [15 empty] | VV | 2 | 1 | True | 0 | ROZPOCET
| VV |  | kotvení desek k podkladu plastovými talířovými | [15 empty] | VV | 2 | 1 | True | 0 | ROZPOCET
| VV |  | šroubovými hmoždinkami se zátkováním | [15 empty] | VV | 2 | 1 | True | 0 | ROZPOCET
| VV |  | 8ks/m2 (nároží, římsa 10ks/m2) - bližší určení viz PD | [15 empty] | VV | 2 | 1 | True | 0 | ROZPOCET
| VV |  | - stěrková hmota se sklotextilní sítí, stěrková hmota vysoce prodyšná s faktorem difuzního odporu µ=14 | [15 empty] | VV | 2 | 1 | True | 0 | ROZPOCET
| VV |  | - podkladní nátěr | [15 empty] | VV | 2 | 1 | True | 0 | ROZPOCET
| VV |  | - tenkovrstvá celoprobarvená silikátová omítka (zrno 1,5mm) | [15 empty] | VV | 2 | 1 | True | 0 | ROZPOCET
| VV |  | (dodávka+montáž) | [15 empty] | VV | 2 | 1 | True | 0 | ROZPOCET
| VV |  | "ozn.(P2)" 145,75 |  | 145.75 | [13 empty] | VV | 2 | 2 | True | 1 | ROZPOCET
32 | K | 62-xps14 | Zateplení - extrudovaný polystyren tl.14cm - tepelně izolační kompozitní systém ETICS kvalitativní třídy A | m2 | 11.28 |  | 0 |  |  |  | snížená |  | 0 | 0.014 | 0.15792 | 0 | 0 | 4 | K | 2 |  |  |  | ROZPOCET | 0 | 0 | 0 | 0 | 0 | 2 | 0 | 4 | -229702652
| VV |  | ve složení: | [15 empty] | VV | 2 | 1 | True | 0 | ROZPOCET
| VV |  | - lepící tmel vysoce prodyšný s faktorem difuzního odporu µ=14 | [15 empty] | VV | 2 | 1 | True | 0 | ROZPOCET
| VV |  | - izol.vrstva - desky z extrudovaného polystyrenu tl.14cm, | [15 empty] | VV | 2 | 1 | True | 0 | ROZPOCET
| VV |  | kotvení desek k podkladu plastovými talířovými | [15 empty] | VV | 2 | 1 | True | 0 | ROZPOCET
| VV |  | šroubovými hmoždinkami se zátkováním | [15 empty] | VV | 2 | 1 | True | 0 | ROZPOCET
| VV |  | 8ks/m2 (nároží, římsa 10ks/m2) - bližší určení viz PD | [15 empty] | VV | 2 | 1 | True | 0 | ROZPOCET
| VV |  | - stěrková hmota se sklotextilní sítí, stěrková hmota vysoce prodyšná s faktorem difuzního odporu µ=14 | [15 empty] | VV | 2 | 1 | True | 0 | ROZPOCET
| VV |  | - podkladní nátěr | [15 empty] | VV | 2 | 1 | True | 0 | ROZPOCET
| VV |  | - tenkovrstvá celoprobarvená silikátová omítka (zrno 1,5mm) | [15 empty] | VV | 2 | 1 | True | 0 | ROZPOCET
| VV |  | (dodávka+montáž) | [15 empty] | VV | 2 | 1 | True | 0 | ROZPOCET
| VV |  | "ozn.(P3)" 11,28 |  | 11.28 | [13 empty] | VV | 2 | 2 | True | 1 | ROZPOCET
33 | K | 62-xps12 | Zateplení - extrudovaný polystyren tl.12cm - tepelně izolační kompozitní systém ETICS kvalitativní třídy A | m2 | 61.82 |  | 0 |  |  |  | snížená |  | 0 | 0.013 | 0.80366 | 0 | 0 | 4 | K | 2 |  |  |  | ROZPOCET | 0 | 0 | 0 | 0 | 0 | 2 | 0 | 4 | 170306252
| VV |  | ve složení: | [15 empty] | VV | 2 | 1 | True | 0 | ROZPOCET
| VV |  | - lepidlo | [15 empty] | VV | 2 | 1 | True | 0 | ROZPOCET
| VV |  | - izol.vrstva - desky z extrudovaného polystyrenu tl.12cm, | [15 empty] | VV | 2 | 1 | True | 0 | ROZPOCET
| VV |  | kotvení desek k podkladu plastovými talířovými | [15 empty] | VV | 2 | 1 | True | 0 | ROZPOCET
| VV |  | šroubovými hmoždinkami se zátkováním | [15 empty] | VV | 2 | 1 | True | 0 | ROZPOCET
| VV |  | 8ks/m2 (nároží, římsa 10ks/m2) - bližší určení viz PD | [15 empty] | VV | 2 | 1 | True | 0 | ROZPOCET
| VV |  | - stěrková hmota se sklotextilní sítí (2 vrstvy sítě) | [15 empty] | VV | 2 | 1 | True | 0 | ROZPOCET
| VV |  | (vrchní omítka viz položka 62omdek) | [15 empty] | VV | 2 | 1 | True | 0 | ROZPOCET
| VV |  | (dodávka+montáž) | [15 empty] | VV | 2 | 1 | True | 0 | ROZPOCET
| VV |  | "ozn.(P6)" 61,82 |  | 61.82 | [13 empty] | VV | 2 | 2 | True | 1 | ROZPOCET
34 | K | 62-xps3 | Zateplení - extrudovaný polystyren tl.3cm - tepelně izolační kompozitní systém ETICS kvalitativní třídy A | m2 | 7.27 |  | 0 |  |  |  | snížená |  | 0 | 0.016 | 0.11632 | 0 | 0 | 4 | K | 2 |  |  |  | ROZPOCET | 0 | 0 | 0 | 0 | 0 | 2 | 0 | 4 | 1952448206
| VV |  | ve složení: | [15 empty] | VV | 2 | 1 | True | 0 | ROZPOCET
| VV |  | - lepidlo | [15 empty] | VV | 2 | 1 | True | 0 | ROZPOCET
| VV |  | - izol.vrstva - desky z extrudovaného polystyrenu tl.3cm, | [15 empty] | VV | 2 | 1 | True | 0 | ROZPOCET
| VV |  | - stěrková hmota se sklotextilní sítí (2 vrstvy sítě) | [15 empty] | VV | 2 | 1 | True | 0 | ROZPOCET
| VV |  | (vrchní omítka viz položka 62omdek) | [15 empty] | VV | 2 | 1 | True | 0 | ROZPOCET
| VV |  | (dodávka+montáž) | [15 empty] | VV | 2 | 1 | True | 0 | ROZPOCET
| VV |  | "ozn.(P7)" 7,27 |  | 7.27 | [13 empty] | VV | 2 | 2 | True | 1 | ROZPOCET
35 | K | 62-min14 | Zateplení - mineral tl.14cm - tepelně izolační kompozitní systém ETICS kvalitativní třídy A | m2 | 11.04 |  | 0 |  |  |  | snížená |  | 0 | 0.032 | 0.35328 | 0 | 0 | 4 | K | 2 |  |  |  | ROZPOCET | 0 | 0 | 0 | 0 | 0 | 2 | 0 | 4 | -1872312613
| VV |  | ve složení: | [15 empty] | VV | 2 | 1 | True | 0 | ROZPOCET
| VV |  | - lepící tmel vysoce prodyšný s faktorem difuzního odporu µ=14 | [15 empty] | VV | 2 | 1 | True | 0 | ROZPOCET
| VV |  | - izol.vrstva - desky z minerálního vlákna | [15 empty] | VV | 2 | 1 | True | 0 | ROZPOCET
| VV |  | (podélná orientace vláken) tl.14cm, | [15 empty] | VV | 2 | 1 | True | 0 | ROZPOCET
| VV |  | kotvení desek k podkladu plastovými talířovými | [15 empty] | VV | 2 | 1 | True | 0 | ROZPOCET
| VV |  | šroubovými hmoždinkami se zátkováním | [15 empty] | VV | 2 | 1 | True | 0 | ROZPOCET
| VV |  | 8ks/m2 (nároží, římsa 10ks/m2) - bližší určení viz PD | [15 empty] | VV | 2 | 1 | True | 0 | ROZPOCET
| VV |  | - stěrková hmota se sklotextilní sítí, stěrková hmota vysoce prodyšná s faktorem difuzního odporu µ=14 | [15 empty] | VV | 2 | 1 | True | 0 | ROZPOCET
| VV |  | - podkladní nátěr | [15 empty] | VV | 2 | 1 | True | 0 | ROZPOCET
| VV |  | - tenkovrstvá celoprobarvená silikátová omítka (zrno 1,5mm) | [15 empty] | VV | 2 | 1 | True | 0 | ROZPOCET
| VV |  | (dodávka+montáž) | [15 empty] | VV | 2 | 1 | True | 0 | ROZPOCET
| VV |  | "ozn.(P4)" 11,04 |  | 11.04 | [13 empty] | VV | 2 | 2 | True | 1 | ROZPOCET
36 | K | 62-parpol | Zateplení - polystyren tl.3cm (parapety) - tepelně izolační kompozitní systém ETICS kvalitativní třídy A | m2 | 16.995 |  | 0 |  |  |  | snížená |  | 0 | 0.009 | 0.15296 | 0 | 0 | 4 | K | 2 |  |  |  | ROZPOCET | 0 | 0 | 0 | 0 | 0 | 2 | 0 | 4 | -2134303794
| VV |  | ve složení: | [15 empty] | VV | 2 | 1 | True | 0 | ROZPOCET
| VV |  | - lepidlo | [15 empty] | VV | 2 | 1 | True | 0 | ROZPOCET
| VV |  | - izol.vrstva - polystyrenové fasádní desky bílé EPS 70F tl.3cm | [15 empty] | VV | 2 | 1 | True | 0 | ROZPOCET
| VV |  | - stěrková hmota se sklotextilní sítí, stěrková hmota vysoce prodyšná s faktorem difuzního odporu µ=14 | [15 empty] | VV | 2 | 1 | True | 0 | ROZPOCET
| VV |  | (dodávka+montáž) | [15 empty] | VV | 2 | 1 | True | 0 | ROZPOCET
| VV |  | "ozn.(K1)" 56,65*0,30 |  | 16.995 | [13 empty] | VV | 2 | 2 | True | 1 | ROZPOCET
37 | K | 62-lep | Příplatek na větší spotřebu lepidla (dodávka+montáž) | ks | 38 |  | 0 |  |  |  | snížená |  | 0 | 0 | 0 | 0 | 0 | 4 | K | 2 |  |  |  | ROZPOCET | 0 | 0 | 0 | 0 | 0 | 2 | 0 | 4 | -589664082
| VV |  | "západní štít-plochy do výšky sousedního objektu (cca do úrovně +3,50m) " 38,00 |  | 38 | [13 empty] | VV | 2 | 2 | True | 1 | ROZPOCET
38 | K | 62-přípltěs | Příplatek na práce na zateplovacím systému vč.úpravy podkladu prováděné ve stísněném prostoru | m2 | 38 |  | 0 |  |  |  | snížená |  | 0 | 0 | 0 | 0 | 0 | 4 | K | 2 |  |  |  | ROZPOCET | 0 | 0 | 0 | 0 | 0 | 2 | 0 | 4 | 1295799925
| VV |  | "západní štít-plochy do výšky sousedního objektu (cca do úrovně +3,50m) " 38,00 |  | 38 | [13 empty] | VV | 2 | 2 | True | 1 | ROZPOCET
39 | K | 62-pen | Penetrace podkladu (Cetris desek) (dodávka+montáž) | m | 30.22 |  | 0 |  |  |  | snížená |  | 0 | 0.01 | 0.3022 | 0 | 0 | 4 | K | 2 |  |  |  | ROZPOCET | 0 | 0 | 0 | 0 | 0 | 2 | 0 | 4 | 2069416586
| VV |  | "ozn.(P8)" 21,305 |  | 21.305 | [13 empty] | VV | 2 | 2 | True | 0 | ROZPOCET
| VV |  | "ozn.(P9)" 3,105 |  | 3.105 | [13 empty] | VV | 2 | 2 | True | 0 | ROZPOCET
| VV |  | "ozn.(P14 - cetris)" (11,70+4,90)*0,35 |  | 5.81 | [13 empty] | VV | 2 | 2 | True | 0 | ROZPOCET
| VV |  | Součet |  | 30.22 | [13 empty] | VV | 2 | 4 | True | 1 | ROZPOCET
40 | K | 62-omsit | Povrchová úprava (jako u zateplovacího obkladu, ale bez izolační vrstvy) | m2 | 44.11 |  | 0 |  |  |  | snížená |  | 0 | 0.005 | 0.22055 | 0 | 0 | 4 | K | 2 |  |  |  | ROZPOCET | 0 | 0 | 0 | 0 | 0 | 2 | 0 | 4 | -738666855
| VV |  | ve složení: | [15 empty] | VV | 2 | 1 | True | 0 | ROZPOCET
| VV |  | - stěrková hmota se sklotextilní sítí, stěrková hmota vysoce prodyšná s faktorem difuzního odporu µ=14 | [15 empty] | VV | 2 | 1 | True | 0 | ROZPOCET
| VV |  | - podkladní nátěr | [15 empty] | VV | 2 | 1 | True | 0 | ROZPOCET
| VV |  | - tenkovrstvá celoprobarvená silikátová omítka (zrno 1,5mm) | [15 empty] | VV | 2 | 1 | True | 0 | ROZPOCET
| VV |  | (dodávka+montáž) | [15 empty] | VV | 2 | 1 | True | 0 | ROZPOCET
| VV |  | "ozn.(P14)" 43,11 |  | 43.11 | [13 empty] | VV | 2 | 2 | True | 0 | ROZPOCET
| VV |  | "cih.přizdívka - západní štít-sousední objekt" 0,50*2,00 |  | 1 | [13 empty] | VV | 2 | 2 | True | 0 | ROZPOCET
| VV |  | Součet |  | 44.11 | [13 empty] | VV | 2 | 4 | True | 1 | ROZPOCET
41 | K | 62-omdek | Povrchová úprava (jako u zateplovacího obkladu, ale bez izolační vrstvy a pletiva) | m2 | 59.21 |  | 0 |  |  |  | snížená |  | 0 | 0.005 | 0.29605 | 0 | 0 | 4 | K | 2 |  |  |  | ROZPOCET | 0 | 0 | 0 | 0 | 0 | 2 | 0 | 4 | 1877019385
| VV |  | ve složení: | [15 empty] | VV | 2 | 1 | True | 0 | ROZPOCET
| VV |  | (stěrková hmota se sklotextilní sítí započtena | [15 empty] | VV | 2 | 1 | True | 0 | ROZPOCET
| VV |  | ve skladbách P6 a P7 = položky 62-xps3 a 62-xps12) | [15 empty] | VV | 2 | 1 | True | 0 | ROZPOCET
| VV |  | - podkladní nátěr | [15 empty] | VV | 2 | 1 | True | 0 | ROZPOCET
| VV |  | - tenkovrstvá dekorativní omítka jemnozrnná | [15 empty] | VV | 2 | 1 | True | 0 | ROZPOCET
| VV |  | (dodávka+montáž) | [15 empty] | VV | 2 | 1 | True | 0 | ROZPOCET
| VV |  | "ozn.(P6 omítka)" 51,94 |  | 51.94 | [13 empty] | VV | 2 | 2 | True | 0 | ROZPOCET
| VV |  | "ozn.(P7)" 7,27 |  | 7.27 | [13 empty] | VV | 2 | 2 | True | 0 | ROZPOCET
| VV |  | Součet |  | 59.21 | [13 empty] | VV | 2 | 4 | True | 1 | ROZPOCET
42 | K | 62-tm | Zatmelení trvale pružným tmelem (dodávka+montáž) | m | 147.05 |  | 0 |  |  |  | snížená |  | 0 | 0.001 | 0.14705 | 0 | 0 | 4 | K | 2 |  |  |  | ROZPOCET | 0 | 0 | 0 | 0 | 0 | 2 | 0 | 4 | 2136468421
| VV |  | klempířské konstrukce | [15 empty] | VV | 2 | 1 | True | 0 | ROZPOCET
| VV |  | "parapety" 56,65+17,20 |  | 73.85 | [13 empty] | VV | 2 | 2 | True | 0 | ROZPOCET
| VV |  | "římsy" 16,10 |  | 16.1 | [13 empty] | VV | 2 | 2 | True | 0 | ROZPOCET
| VV |  | "okapy" 7,00 |  | 7 | [13 empty] | VV | 2 | 2 | True | 0 | ROZPOCET
| VV |  | "ukončení obkladu" 37,00 |  | 37 | [13 empty] | VV | 2 | 2 | True | 0 | ROZPOCET
| VV |  | keramický soklík | [15 empty] | VV | 2 | 1 | True | 0 | ROZPOCET
| VV |  | 13,10 |  | 13.1 | [13 empty] | VV | 2 | 2 | True | 0 | ROZPOCET
| VV |  | Součet |  | 147.05 | [13 empty] | VV | 2 | 4 | True | 1 | ROZPOCET
43 | K | 62-tp | Těsnící páska (dodávka+montáž) | m | 55 |  | 0 |  |  |  | snížená |  | 0 | 0.001 | 0.055 | 0 | 0 | 4 | K | 2 |  |  |  | ROZPOCET | 0 | 0 | 0 | 0 | 0 | 2 | 0 | 4 | -1978641328
| VV |  | "styk P1/P6" 55,00 |  | 55 | [13 empty] | VV | 2 | 2 | True | 1 | ROZPOCET
44 | K | 622252001 | Montáž zakládacích soklových lišt zateplení | m | 111 |  | 0 | CS ÚRS 2013 01 |  |  | snížená |  | 0 | 6e-05 | 0.00666 | 0 | 0 | 4 | K | 2 |  |  |  | ROZPOCET | 0 | 0 | 0 | 0 | 0 | 2 | 0 | 4 | 1042127022
| PP |  | Montáž lišt kontaktního zateplení zakládacích soklových připevněných hmoždinkami | [15 empty] | PP | 2
| VV |  | (93,45+21,00+2,10)/1,05 |  | 111 | [13 empty] | VV | 2 | 2 | True | 1 | ROZPOCET
45 | M | 62-sokl14 | Hliníkový soklový profil sokl tl.1mm pro tl.14cm (dodávka) | m | 93.45 |  | 0 |  |  |  | snížená |  | 0 | 0 | 0 | 0 | 0 | 8 | M | 2 |  |  |  | ROZPOCET | 0 | 0 | 0 | 0 | 0 | 2 | 0 | 4 | 115868052
| VV |  | "sokl" 79,00 |  | 79 | [13 empty] | VV | 2 | 2 | True | 0 | ROZPOCET
| VV |  | "západní štít - v úrovni +3,60" 10,00 |  | 10 | [13 empty] | VV | 2 | 2 | True | 0 | ROZPOCET
| VV |  | Součet |  | 89 | [13 empty] | VV | 2 | 4 | True | 0 | ROZPOCET
| VV |  | 89,00*1,05 |  | 93.45 | [13 empty] | VV | 2 | 2 | True | 1 | ROZPOCET
46 | M | 62-sokl12 | Hliníkový soklový profil sokl tl.1mm pro tl.12cm (dodávka) | m | 21 |  | 0 |  |  |  | snížená |  | 0 | 0 | 0 | 0 | 0 | 8 | M | 2 |  |  |  | ROZPOCET | 0 | 0 | 0 | 0 | 0 | 2 | 0 | 4 | -691482763
| VV |  | 20,00*1,05 |  | 21 | [13 empty] | VV | 2 | 2 | True | 1 | ROZPOCET
47 | M | 62-sokl6 | Hliníkový soklový profil sokl tl.1mm pro tl.6cm (dodávka) | m | 2.1 |  | 0 |  |  |  | snížená |  | 0 | 0 | 0 | 0 | 0 | 8 | M | 2 |  |  |  | ROZPOCET | 0 | 0 | 0 | 0 | 0 | 2 | 0 | 4 | 14070252
| VV |  | 2,00*1,05 |  | 2.1 | [13 empty] | VV | 2 | 2 | True | 1 | ROZPOCET
48 | K | 622252002 | Montáž ostatních lišt zateplení | m | 591.4 |  | 0 | CS ÚRS 2013 01 |  |  | snížená |  | 0 | 0.00025 | 0.14785 | 0 | 0 | 4 | K | 2 |  |  |  | ROZPOCET | 0 | 0 | 0 | 0 | 0 | 2 | 0 | 4 | -2067370405
| PP |  | Montáž lišt kontaktního zateplení ostatních stěnových, dilatačních apod. lepených do tmelu | [15 empty] | PP | 2
| VV |  | (68,355+285,18+267,435)/1,05 |  | 591.4 | [13 empty] | VV | 2 | 2 | True | 1 | ROZPOCET
49 | M | 62-okap | Nadokenní profil plastový se síťovinou a okapničkou (dodávka) | m | 68.355 |  | 0 |  |  |  | snížená |  | 0 | 0 | 0 | 0 | 0 | 8 | M | 2 |  |  |  | ROZPOCET | 0 | 0 | 0 | 0 | 0 | 2 | 0 | 4 | -1481971428
| VV |  | "V1" 1,20*2 |  | 2.4 | [13 empty] | VV | 2 | 2 | True | 0 | ROZPOCET
| VV |  | "V2" 0,80*1 |  | 0.8 | [13 empty] | VV | 2 | 2 | True | 0 | ROZPOCET
| VV |  | "V3,4" 1,20*(35+2) |  | 44.4 | [13 empty] | VV | 2 | 2 | True | 0 | ROZPOCET
| VV |  | "V5" 1,15*6 |  | 6.9 | [13 empty] | VV | 2 | 2 | True | 0 | ROZPOCET
| VV |  | "V6" 0,60*2 |  | 1.2 | [13 empty] | VV | 2 | 2 | True | 0 | ROZPOCET
| VV |  | "V7" 0,90*2 |  | 1.8 | [13 empty] | VV | 2 | 2 | True | 0 | ROZPOCET
| VV |  | "vrata" 3,80*2 |  | 7.6 | [13 empty] | VV | 2 | 2 | True | 0 | ROZPOCET
| VV |  | Součet |  | 65.1 | [13 empty] | VV | 2 | 4 | True | 0 | ROZPOCET
| VV |  | 65,10*1,05 |  | 68.355 | [13 empty] | VV | 2 | 2 | True | 1 | ROZPOCET
50 | M | 62-roh | Rohový profil plastový se síťovinou (dodávka) | m | 285.18 |  | 0 |  |  |  | snížená |  | 0 | 0 | 0 | 0 | 0 | 8 | M | 2 |  |  |  | ROZPOCET | 0 | 0 | 0 | 0 | 0 | 2 | 0 | 4 | 1716573027
| VV |  | a) výplně otvorů - svislé nároží | [15 empty] | VV | 2 | 1 | True | 0 | ROZPOCET
| VV |  | "V1" 2,40*2*2 |  | 9.6 | [13 empty] | VV | 2 | 2 | True | 0 | ROZPOCET
| VV |  | "V2" 2,00*2*2+0,80*1 |  | 8.8 | [13 empty] | VV | 2 | 2 | True | 0 | ROZPOCET
| VV |  | "V3" 1,50*2*35 |  | 105 | [13 empty] | VV | 2 | 2 | True | 0 | ROZPOCET
| VV |  | "V4" 1,20*2*2 |  | 4.8 | [13 empty] | VV | 2 | 2 | True | 0 | ROZPOCET
| VV |  | "V5" 1,15*2*6 |  | 13.8 | [13 empty] | VV | 2 | 2 | True | 0 | ROZPOCET
| VV |  | "V6" 1,20*2*2 |  | 4.8 | [13 empty] | VV | 2 | 2 | True | 0 | ROZPOCET
| VV |  | "V7" 0,50*2*2 |  | 2 | [13 empty] | VV | 2 | 2 | True | 0 | ROZPOCET
| VV |  | "vrata" 2,75*2+3,65*2 |  | 12.8 | [13 empty] | VV | 2 | 2 | True | 0 | ROZPOCET
| VV |  | b) nároží | [15 empty] | VV | 2 | 1 | True | 0 | ROZPOCET
| VV |  | 30,00 |  | 30 | [13 empty] | VV | 2 | 2 | True | 0 | ROZPOCET
| VV |  | c) římsy | [15 empty] | VV | 2 | 1 | True | 0 | ROZPOCET
| VV |  | 80,00 |  | 80 | [13 empty] | VV | 2 | 2 | True | 0 | ROZPOCET
| VV |  | Součet |  | 271.6 | [13 empty] | VV | 2 | 4 | True | 0 | ROZPOCET
| VV |  | 271,60*1,05 |  | 285.18 | [13 empty] | VV | 2 | 2 | True | 1 | ROZPOCET
51 | M | 62-ukon | Ukončovací profil plastový se skleněnou síťovinou (dodávka) | m | 267.435 |  | 0 |  |  |  | snížená |  | 0 | 0 | 0 | 0 | 0 | 8 | M | 2 |  |  |  | ROZPOCET | 0 | 0 | 0 | 0 | 0 | 2 | 0 | 4 | -1496015768
| VV |  | spojení mezi zateplovacím obkladem a rámem okna/dveří | [15 empty] | VV | 2 | 1 | True | 0 | ROZPOCET
| VV |  | "V1" (1,20+2,40*2)*2 |  | 12 | [13 empty] | VV | 2 | 2 | True | 0 | ROZPOCET
| VV |  | "V2" (0,80+2,00*2)*2 |  | 9.6 | [13 empty] | VV | 2 | 2 | True | 0 | ROZPOCET
| VV |  | "V3" (1,20+1,50*2)*35 |  | 147 | [13 empty] | VV | 2 | 2 | True | 0 | ROZPOCET
| VV |  | "V4" (1,20+1,20*2)*2 |  | 7.2 | [13 empty] | VV | 2 | 2 | True | 0 | ROZPOCET
| VV |  | "V5" (1,15+1,15*2)*6 |  | 20.7 | [13 empty] | VV | 2 | 2 | True | 0 | ROZPOCET
| VV |  | "V6" (0,60+1,20*2)*2 |  | 6 | [13 empty] | VV | 2 | 2 | True | 0 | ROZPOCET
| VV |  | "V7" (0,90+0,50*2)*2 |  | 3.8 | [13 empty] | VV | 2 | 2 | True | 0 | ROZPOCET
| VV |  | "vrata" (3,80+2,75)*2*2 |  | 26.2 | [13 empty] | VV | 2 | 2 | True | 0 | ROZPOCET
| VV |  | (3,80+3,65*2)*2 |  | 22.2 | [13 empty] | VV | 2 | 2 | True | 0 | ROZPOCET
| VV |  | Součet |  | 254.7 | [13 empty] | VV | 2 | 4 | True | 0 | ROZPOCET
| VV |  | 254,70*1,05 |  | 267.435 | [13 empty] | VV | 2 | 2 | True | 1 | ROZPOCET
52 | K | 62-ztuz | Zesílení vyztužení přidáním sklotextilní sítě (dodávka+montáž) | m2 | 23 |  | 0 |  |  |  | snížená |  | 0 | 0 | 0 | 0 | 0 | 4 | K | 2 |  |  |  | ROZPOCET | 0 | 0 | 0 | 0 | 0 | 2 | 0 | 4 | -373372810
| VV |  | "výplně otvorů (rohy)" 0,20*0,40*200 |  | 16 | [13 empty] | VV | 2 | 2 | True | 0 | ROZPOCET
| VV |  | "styk izolantů pol./mineral" 7,00 |  | 7 | [13 empty] | VV | 2 | 2 | True | 0 | ROZPOCET
| VV |  | Součet |  | 23 | [13 empty] | VV | 2 | 4 | True | 1 | ROZPOCET
| D | 62V | Výkaz výměr - fasáda |  |  |  | 0 | [5 empty] | 0 |  | 0 |  | 0 | 1 | D | 1 |  |  |  | ROZPOCET | [6 empty] | 0
53 | K | 62V-pozn | Poznámka |  | 0 |  | 0 |  |  |  | snížená |  | 0 | 0 | 0 | 0 | 0 | 4 | K | 2 |  |  |  | ROZPOCET | 0 | 0 | 0 | 0 | 0 | 2 | 0 | 4 | -524328849
| PP |  | Odd.62V obsahuje pouze výpočty výměr - NEOCEŇOVAT-JEDNOTKOVÁ CENA BUDE NULA, ocenění viz odd.62 Úpravy povrchů vnější. | [15 empty] | PP | 2
54 | K | P1 | Polystyren tl.14cm bílý | m2 | 332.798 |  | 0 |  |  |  | snížená |  | 0 | 0 | 0 | 0 | 0 | 4 | K | 2 |  |  |  | ROZPOCET | 0 | 0 | 0 | 0 | 0 | 2 | 0 | 4 | 2086407105
| VV |  | pouze výpočty výměr - NEOCEŇOVAT-JEDNOTKOVÁ CENA BUDE NULA, | [15 empty] | VV | 2 | 1 | True | 0 | ROZPOCET
| VV |  | ocenění viz odd.62 Úpravy povrchů vnější. | [15 empty] | VV | 2 | 1 | True | 0 | ROZPOCET
| VV |  | jih | [15 empty] | VV | 2 | 1 | True | 0 | ROZPOCET
| VV |  | 32,28*6,70 |  | 216.276 | [13 empty] | VV | 2 | 2 | True | 0 | ROZPOCET
| VV |  | -1,20*1,50*(7+11) |  | -32.4 | [13 empty] | VV | 2 | 2 | True | 0 | ROZPOCET
| VV |  | -3,80*2,10 |  | -7.98 | [13 empty] | VV | 2 | 2 | True | 0 | ROZPOCET
| VV |  | -1,20*2,10*2 |  | -5.04 | [13 empty] | VV | 2 | 2 | True | 0 | ROZPOCET
| VV |  | sever | [15 empty] | VV | 2 | 1 | True | 0 | ROZPOCET
| VV |  | 32,28*7,30 |  | 235.644 | [13 empty] | VV | 2 | 2 | True | 0 | ROZPOCET
| VV |  | -5,80*5,50 |  | -31.9 | [13 empty] | VV | 2 | 2 | True | 0 | ROZPOCET
| VV |  | -(1,50*3,00+2,60*0,50) |  | -5.8 | [13 empty] | VV | 2 | 2 | True | 0 | ROZPOCET
| VV |  | -3,80*2,80 |  | -10.64 | [13 empty] | VV | 2 | 2 | True | 0 | ROZPOCET
| VV |  | -1,20*1,50*(5+8) |  | -23.4 | [13 empty] | VV | 2 | 2 | True | 0 | ROZPOCET
| VV |  | -0,90*2,18 |  | -1.962 | [13 empty] | VV | 2 | 2 | True | 0 | ROZPOCET
| VV |  | Součet |  | 332.798 | [13 empty] | VV | 2 | 4 | True | 1 | ROZPOCET
55 | K | P2 | Polystyren tl.14cm šedý | m2 | 145.75 |  | 0 |  |  |  | snížená |  | 0 | 0 | 0 | 0 | 0 | 4 | K | 2 |  |  |  | ROZPOCET | 0 | 0 | 0 | 0 | 0 | 2 | 0 | 4 | -112390306
| VV |  | pouze výpočty výměr - NEOCEŇOVAT-JEDNOTKOVÁ CENA BUDE NULA, | [15 empty] | VV | 2 | 1 | True | 0 | ROZPOCET
| VV |  | ocenění viz odd.62 Úpravy povrchů vnější. | [15 empty] | VV | 2 | 1 | True | 0 | ROZPOCET
| VV |  | východ | [15 empty] | VV | 2 | 1 | True | 0 | ROZPOCET
| VV |  | 9,98*6,70 |  | 66.866 | [13 empty] | VV | 2 | 2 | True | 0 | ROZPOCET
| VV |  | (10,10+4,50)/2*2,30 |  | 16.79 | [13 empty] | VV | 2 | 2 | True | 0 | ROZPOCET
| VV |  | -1,20*1,50*(2+2) |  | -7.2 | [13 empty] | VV | 2 | 2 | True | 0 | ROZPOCET
| VV |  | -1,20*1,20*2 |  | -2.88 | [13 empty] | VV | 2 | 2 | True | 0 | ROZPOCET
| VV |  | západ | [15 empty] | VV | 2 | 1 | True | 0 | ROZPOCET
| VV |  | 9,98*6,80 |  | 67.864 | [13 empty] | VV | 2 | 2 | True | 0 | ROZPOCET
| VV |  | (10,10+4,50)/2*2,30 |  | 16.79 | [13 empty] | VV | 2 | 2 | True | 0 | ROZPOCET
| VV |  | -2,40*4,60 |  | -11.04 | [13 empty] | VV | 2 | 2 | True | 0 | ROZPOCET
| VV |  | -0,60*1,20*2 |  | -1.44 | [13 empty] | VV | 2 | 2 | True | 0 | ROZPOCET
| VV |  | Součet |  | 145.75 | [13 empty] | VV | 2 | 4 | True | 1 | ROZPOCET
56 | K | P3 | Extrud.polystyren tl.14cm | m2 | 11.28 |  | 0 |  |  |  | snížená |  | 0 | 0 | 0 | 0 | 0 | 4 | K | 2 |  |  |  | ROZPOCET | 0 | 0 | 0 | 0 | 0 | 2 | 0 | 4 | -1753423405
| VV |  | pouze výpočty výměr - NEOCEŇOVAT-JEDNOTKOVÁ CENA BUDE NULA, | [15 empty] | VV | 2 | 1 | True | 0 | ROZPOCET
| VV |  | ocenění viz odd.62 Úpravy povrchů vnější. | [15 empty] | VV | 2 | 1 | True | 0 | ROZPOCET
| VV |  | "sever" (6,50+2,70)*0,60 |  | 5.52 | [13 empty] | VV | 2 | 2 | True | 0 | ROZPOCET
| VV |  | "západ" 9,60*0,60 |  | 5.76 | [13 empty] | VV | 2 | 2 | True | 0 | ROZPOCET
| VV |  | Souče |  | 11.28 | [13 empty] | VV | 2 | 4 | True | 1 | ROZPOCET
57 | K | P4 | Mineral tl.14cm | m2 | 11.04 |  | 0 |  |  |  | snížená |  | 0 | 0 | 0 | 0 | 0 | 4 | K | 2 |  |  |  | ROZPOCET | 0 | 0 | 0 | 0 | 0 | 2 | 0 | 4 | 693893766
| VV |  | pouze výpočty výměr - NEOCEŇOVAT-JEDNOTKOVÁ CENA BUDE NULA, | [15 empty] | VV | 2 | 1 | True | 0 | ROZPOCET
| VV |  | ocenění viz odd.62 Úpravy povrchů vnější. | [15 empty] | VV | 2 | 1 | True | 0 | ROZPOCET
| VV |  | "západ" 2,40*4,60 |  | 11.04 | [13 empty] | VV | 2 | 2 | True | 0 | ROZPOCET
| VV |  | Souče |  | 11.04 | [13 empty] | VV | 2 | 4 | True | 1 | ROZPOCET
58 | K | P5 | Polystyren tl.3cm bílý | m2 | 67.934 |  | 0 |  |  |  | snížená |  | 0 | 0 | 0 | 0 | 0 | 4 | K | 2 |  |  |  | ROZPOCET | 0 | 0 | 0 | 0 | 0 | 2 | 0 | 4 | 380764060
| VV |  | pouze výpočty výměr - NEOCEŇOVAT-JEDNOTKOVÁ CENA BUDE NULA, | [15 empty] | VV | 2 | 1 | True | 0 | ROZPOCET
| VV |  | ocenění viz odd.62 Úpravy povrchů vnější. | [15 empty] | VV | 2 | 1 | True | 0 | ROZPOCET
| VV |  | ostění výplní otvorů | [15 empty] | VV | 2 | 1 | True | 0 | ROZPOCET
| VV |  | jih | [15 empty] | VV | 2 | 1 | True | 0 | ROZPOCET
| VV |  | (1,20+1,50*2)*0,30*(7+11) |  | 22.68 | [13 empty] | VV | 2 | 2 | True | 0 | ROZPOCET
| VV |  | (3,80+2,10*2)*0,70 |  | 5.6 | [13 empty] | VV | 2 | 2 | True | 0 | ROZPOCET
| VV |  | (1,20+2,10*2)*0,30*2 |  | 3.24 | [13 empty] | VV | 2 | 2 | True | 0 | ROZPOCET
| VV |  | sever | [15 empty] | VV | 2 | 1 | True | 0 | ROZPOCET
| VV |  | (1,20+1,50*2)*0,30*(5+8) |  | 16.38 | [13 empty] | VV | 2 | 2 | True | 0 | ROZPOCET
| VV |  | (3,80+2,80*2)*0,95 |  | 8.93 | [13 empty] | VV | 2 | 2 | True | 0 | ROZPOCET
| VV |  | východ | [15 empty] | VV | 2 | 1 | True | 0 | ROZPOCET
| VV |  | (0,90+2,18*2)*0,40 |  | 2.104 | [13 empty] | VV | 2 | 2 | True | 0 | ROZPOCET
| VV |  | (1,20+1,50*2)*0,30*(2+2) |  | 5.04 | [13 empty] | VV | 2 | 2 | True | 0 | ROZPOCET
| VV |  | (1,20+1,20*2)*0,30*2 |  | 2.16 | [13 empty] | VV | 2 | 2 | True | 0 | ROZPOCET
| VV |  | západ | [15 empty] | VV | 2 | 1 | True | 0 | ROZPOCET
| VV |  | (0,60+1,20*2)*0,30*2 |  | 1.8 | [13 empty] | VV | 2 | 2 | True | 0 | ROZPOCET
| VV |  | Součet |  | 67.934 | [13 empty] | VV | 2 | 4 | True | 1 | ROZPOCET
59 | K | P6 | Extrud.polystyren tl.12cm | m2 | 61.82 |  | 0 |  |  |  | snížená |  | 0 | 0 | 0 | 0 | 0 | 4 | K | 2 |  |  |  | ROZPOCET | 0 | 0 | 0 | 0 | 0 | 2 | 0 | 4 | -1334108157
| VV |  | pouze výpočty výměr - NEOCEŇOVAT-JEDNOTKOVÁ CENA BUDE NULA, | [15 empty] | VV | 2 | 1 | True | 0 | ROZPOCET
| VV |  | ocenění viz odd.62 Úpravy povrchů vnější. | [15 empty] | VV | 2 | 1 | True | 0 | ROZPOCET
| VV |  | jih | [15 empty] | VV | 2 | 1 | True | 0 | ROZPOCET
| VV |  | 5,90*(0,70+0,50) |  | 7.08 | [13 empty] | VV | 2 | 2 | True | 0 | ROZPOCET
| VV |  | 1,90*(0,50+0,50) |  | 1.9 | [13 empty] | VV | 2 | 2 | True | 0 | ROZPOCET
| VV |  | 11,60*(0,40+0,50) |  | 10.44 | [13 empty] | VV | 2 | 2 | True | 0 | ROZPOCET
| VV |  | 6,80*(0,25+0,50) |  | 5.1 | [13 empty] | VV | 2 | 2 | True | 0 | ROZPOCET
| VV |  | sever | [15 empty] | VV | 2 | 1 | True | 0 | ROZPOCET
| VV |  | 1,80*1,40/2 |  | 1.26 | [13 empty] | VV | 2 | 2 | True | 0 | ROZPOCET
| VV |  | 1,20*1,40 |  | 1.68 | [13 empty] | VV | 2 | 2 | True | 0 | ROZPOCET
| VV |  | 0,85*0,20+0,20*1,10 |  | 0.39 | [13 empty] | VV | 2 | 2 | True | 0 | ROZPOCET
| VV |  | 3,80*(1,30+0,50) |  | 6.84 | [13 empty] | VV | 2 | 2 | True | 0 | ROZPOCET
| VV |  | 1,70*1,00 |  | 1.7 | [13 empty] | VV | 2 | 2 | True | 0 | ROZPOCET
| VV |  | 4,10*(1,30+0,50) |  | 7.38 | [13 empty] | VV | 2 | 2 | True | 0 | ROZPOCET
| VV |  | 6,10*(0,80+0,50) |  | 7.93 | [13 empty] | VV | 2 | 2 | True | 0 | ROZPOCET
| VV |  | východ | [15 empty] | VV | 2 | 1 | True | 0 | ROZPOCET
| VV |  | 9,20*(0,60+0,50) |  | 10.12 | [13 empty] | VV | 2 | 2 | True | 0 | ROZPOCET
| VV |  | Součet |  | 61.82 | [13 empty] | VV | 2 | 4 | True | 1 | ROZPOCET
60 | K | P6om | Omítka dekorativní pro skladbu (P6) | m2 | 51.94 |  | 0 |  |  |  | snížená |  | 0 | 0 | 0 | 0 | 0 | 4 | K | 2 |  |  |  | ROZPOCET | 0 | 0 | 0 | 0 | 0 | 2 | 0 | 4 | 1823339748
| VV |  | pouze výpočty výměr - NEOCEŇOVAT-JEDNOTKOVÁ CENA BUDE NULA, | [15 empty] | VV | 2 | 1 | True | 0 | ROZPOCET
| VV |  | ocenění viz odd.62 Úpravy povrchů vnější. | [15 empty] | VV | 2 | 1 | True | 0 | ROZPOCET
| VV |  | jih | [15 empty] | VV | 2 | 1 | True | 0 | ROZPOCET
| VV |  | 5,90*(0,70+0,30) |  | 5.9 | [13 empty] | VV | 2 | 2 | True | 0 | ROZPOCET
| VV |  | 1,90*(0,50+0,30) |  | 1.52 | [13 empty] | VV | 2 | 2 | True | 0 | ROZPOCET
| VV |  | 11,60*(0,40+0,30) |  | 8.12 | [13 empty] | VV | 2 | 2 | True | 0 | ROZPOCET
| VV |  | 6,80*(0,25+0,30) |  | 3.74 | [13 empty] | VV | 2 | 2 | True | 0 | ROZPOCET
| VV |  | sever | [15 empty] | VV | 2 | 1 | True | 0 | ROZPOCET
| VV |  | 1,80*1,40/2 |  | 1.26 | [13 empty] | VV | 2 | 2 | True | 0 | ROZPOCET
| VV |  | 1,20*1,40 |  | 1.68 | [13 empty] | VV | 2 | 2 | True | 0 | ROZPOCET
| VV |  | 0,85*0,20+0,20*1,10 |  | 0.39 | [13 empty] | VV | 2 | 2 | True | 0 | ROZPOCET
| VV |  | 3,80*(1,30+0,30) |  | 6.08 | [13 empty] | VV | 2 | 2 | True | 0 | ROZPOCET
| VV |  | 1,70*1,00 |  | 1.7 | [13 empty] | VV | 2 | 2 | True | 0 | ROZPOCET
| VV |  | 4,10*(1,30+0,30) |  | 6.56 | [13 empty] | VV | 2 | 2 | True | 0 | ROZPOCET
| VV |  | 6,10*(0,80+0,30) |  | 6.71 | [13 empty] | VV | 2 | 2 | True | 0 | ROZPOCET
| VV |  | východ | [15 empty] | VV | 2 | 1 | True | 0 | ROZPOCET
| VV |  | 9,20*(0,60+0,30) |  | 8.28 | [13 empty] | VV | 2 | 2 | True | 0 | ROZPOCET
| VV |  | Součet |  | 51.94 | [13 empty] | VV | 2 | 4 | True | 1 | ROZPOCET
61 | K | P7 | Extrud.polystyren tl.3cm | m2 | 7.27 |  | 0 |  |  |  | snížená |  | 0 | 0 | 0 | 0 | 0 | 4 | K | 2 |  |  |  | ROZPOCET | 0 | 0 | 0 | 0 | 0 | 2 | 0 | 4 | 1156945309
| VV |  | pouze výpočty výměr - NEOCEŇOVAT-JEDNOTKOVÁ CENA BUDE NULA, | [15 empty] | VV | 2 | 1 | True | 0 | ROZPOCET
| VV |  | ocenění viz odd.62 Úpravy povrchů vnější. | [15 empty] | VV | 2 | 1 | True | 0 | ROZPOCET
| VV |  | ostění výplní otvorů | [15 empty] | VV | 2 | 1 | True | 0 | ROZPOCET
| VV |  | jih | [15 empty] | VV | 2 | 1 | True | 0 | ROZPOCET
| VV |  | 0,60*2*0,70 |  | 0.84 | [13 empty] | VV | 2 | 2 | True | 0 | ROZPOCET
| VV |  | 0,30*2*0,30*2 |  | 0.36 | [13 empty] | VV | 2 | 2 | True | 0 | ROZPOCET
| VV |  | sever | [15 empty] | VV | 2 | 1 | True | 0 | ROZPOCET
| VV |  | (0,85+2,10*2)*0,60 |  | 3.03 | [13 empty] | VV | 2 | 2 | True | 0 | ROZPOCET
| VV |  | (0,90+0,50*2)*0,40*2 |  | 1.52 | [13 empty] | VV | 2 | 2 | True | 0 | ROZPOCET
| VV |  | 0,80*2*0,95 |  | 1.52 | [13 empty] | VV | 2 | 2 | True | 0 | ROZPOCET
| VV |  | Součet |  | 7.27 | [13 empty] | VV | 2 | 4 | True | 1 | ROZPOCET
62 | K | P8 | Polystyren tl.12cm bílý | m2 | 21.305 |  | 0 |  |  |  | snížená |  | 0 | 0 | 0 | 0 | 0 | 4 | K | 2 |  |  |  | ROZPOCET | 0 | 0 | 0 | 0 | 0 | 2 | 0 | 4 | 510984702
| VV |  | pouze výpočty výměr - NEOCEŇOVAT-JEDNOTKOVÁ CENA BUDE NULA, | [15 empty] | VV | 2 | 1 | True | 0 | ROZPOCET
| VV |  | ocenění viz odd.62 Úpravy povrchů vnější. | [15 empty] | VV | 2 | 1 | True | 0 | ROZPOCET
| VV |  | vikýře | [15 empty] | VV | 2 | 1 | True | 0 | ROZPOCET
| VV |  | (11,70+4,90)*1,40 |  | 23.24 | [13 empty] | VV | 2 | 2 | True | 0 | ROZPOCET
| VV |  | "boky" (1,50)*4 |  | 6 | [13 empty] | VV | 2 | 2 | True | 0 | ROZPOCET
| VV |  | -1,15*1,15*6 |  | -7.935 | [13 empty] | VV | 2 | 2 | True | 0 | ROZPOCET
| VV |  | Součet |  | 21.305 | [13 empty] | VV | 2 | 4 | True | 1 | ROZPOCET
63 | K | P9 | Polystyren tl.3cm bílý | m2 | 3.105 |  | 0 |  |  |  | snížená |  | 0 | 0 | 0 | 0 | 0 | 4 | K | 2 |  |  |  | ROZPOCET | 0 | 0 | 0 | 0 | 0 | 2 | 0 | 4 | -2042508610
| VV |  | pouze výpočty výměr - NEOCEŇOVAT-JEDNOTKOVÁ CENA BUDE NULA, | [15 empty] | VV | 2 | 1 | True | 0 | ROZPOCET
| VV |  | ocenění viz odd.62 Úpravy povrchů vnější. | [15 empty] | VV | 2 | 1 | True | 0 | ROZPOCET
| VV |  | ostění výplní otvorů | [15 empty] | VV | 2 | 1 | True | 0 | ROZPOCET
| VV |  | vikýře | [15 empty] | VV | 2 | 1 | True | 0 | ROZPOCET
| VV |  | (1,15+1,15*2)*0,15*6 |  | 3.105 | [13 empty] | VV | 2 | 2 | True | 0 | ROZPOCET
| VV |  | Součet |  | 3.105 | [13 empty] | VV | 2 | 4 | True | 1 | ROZPOCET
64 | K | P11 | Mineral tl.10cm (lamely) | m2 | 74.895 |  | 0 |  |  |  | snížená |  | 0 | 0 | 0 | 0 | 0 | 4 | K | 2 |  |  |  | ROZPOCET | 0 | 0 | 0 | 0 | 0 | 2 | 0 | 4 | -643235425
| VV |  | pouze výpočty výměr - NEOCEŇOVAT-JEDNOTKOVÁ CENA BUDE NULA, | [15 empty] | VV | 2 | 1 | True | 0 | ROZPOCET
| VV |  | ocenění viz odd.62 Úpravy povrchů vnější. | [15 empty] | VV | 2 | 1 | True | 0 | ROZPOCET
| VV |  | stropy | [15 empty] | VV | 2 | 1 | True | 0 | ROZPOCET
| VV |  | 1.PP | [15 empty] | VV | 2 | 1 | True | 0 | ROZPOCET
| VV |  | 3,85*6,60*1,05*2 |  | 53.361 | [13 empty] | VV | 2 | 2 | True | 0 | ROZPOCET
| VV |  | 2,70*3,80*1,05 |  | 10.773 | [13 empty] | VV | 2 | 2 | True | 0 | ROZPOCET
| VV |  | 1.NP | [15 empty] | VV | 2 | 1 | True | 0 | ROZPOCET
| VV |  | 1,50*1,20 |  | 1.8 | [13 empty] | VV | 2 | 2 | True | 0 | ROZPOCET
| VV |  | 0,50*1,20 |  | 0.6 | [13 empty] | VV | 2 | 2 | True | 0 | ROZPOCET
| VV |  | 1,75*4,55*1,05 |  | 8.361 | [13 empty] | VV | 2 | 2 | True | 0 | ROZPOCET
| VV |  | Součet |  | 74.895 | [13 empty] | VV | 2 | 4 | True | 1 | ROZPOCET
65 | K | P12 | Polystyren tl.12cm bílý | m2 | 63.383 |  | 0 |  |  |  | snížená |  | 0 | 0 | 0 | 0 | 0 | 4 | K | 2 |  |  |  | ROZPOCET | 0 | 0 | 0 | 0 | 0 | 2 | 0 | 4 | -1954582458
| VV |  | pouze výpočty výměr - NEOCEŇOVAT-JEDNOTKOVÁ CENA BUDE NULA, | [15 empty] | VV | 2 | 1 | True | 0 | ROZPOCET
| VV |  | ocenění viz odd.62 Úpravy povrchů vnější. | [15 empty] | VV | 2 | 1 | True | 0 | ROZPOCET
| VV |  | průjezd | [15 empty] | VV | 2 | 1 | True | 0 | ROZPOCET
| VV |  | 8,45*2*(3,75+2,80)/2 |  | 55.348 | [13 empty] | VV | 2 | 2 | True | 0 | ROZPOCET
| VV |  | -0,30*2*(3,75+2,80)/2 |  | -1.965 | [13 empty] | VV | 2 | 2 | True | 0 | ROZPOCET
| VV |  | "vstupy" 10,00 |  | 10 | [13 empty] | VV | 2 | 2 | True | 0 | ROZPOCET
| VV |  | Součet |  | 63.383 | [13 empty] | VV | 2 | 4 | True | 1 | ROZPOCET
66 | K | P13 | Polystyren tl.6cm bílý | m2 | 7.096 |  | 0 |  |  |  | snížená |  | 0 | 0 | 0 | 0 | 0 | 4 | K | 2 |  |  |  | ROZPOCET | 0 | 0 | 0 | 0 | 0 | 2 | 0 | 4 | 76882040
| VV |  | pouze výpočty výměr - NEOCEŇOVAT-JEDNOTKOVÁ CENA BUDE NULA, | [15 empty] | VV | 2 | 1 | True | 0 | ROZPOCET
| VV |  | ocenění viz odd.62 Úpravy povrchů vnější. | [15 empty] | VV | 2 | 1 | True | 0 | ROZPOCET
| VV |  | průjezd | [15 empty] | VV | 2 | 1 | True | 0 | ROZPOCET
| VV |  | (0,30*3+0,60+0,25)*(3,75+2,80)/2 |  | 5.731 | [13 empty] | VV | 2 | 2 | True | 0 | ROZPOCET
| VV |  | 4,55*0,15*2 |  | 1.365 | [13 empty] | VV | 2 | 2 | True | 0 | ROZPOCET
| VV |  | Součet |  | 7.096 | [13 empty] | VV | 2 | 4 | True | 1 | ROZPOCET
67 | K | P14 | Omítka + síť | m2 | 43.11 |  | 0 |  |  |  | snížená |  | 0 | 0 | 0 | 0 | 0 | 4 | K | 2 |  |  |  | ROZPOCET | 0 | 0 | 0 | 0 | 0 | 2 | 0 | 4 | 1624844960
| VV |  | pouze výpočty výměr - NEOCEŇOVAT-JEDNOTKOVÁ CENA BUDE NULA, | [15 empty] | VV | 2 | 1 | True | 0 | ROZPOCET
| VV |  | ocenění viz odd.62 Úpravy povrchů vnější. | [15 empty] | VV | 2 | 1 | True | 0 | ROZPOCET
| VV |  | "římsy-střecha" 32,00*0,30*2 |  | 19.2 | [13 empty] | VV | 2 | 2 | True | 0 | ROZPOCET
| VV |  | "markýzy nad vstupy" (8,20+2,80+5,20)*0,50 |  | 8.1 | [13 empty] | VV | 2 | 2 | True | 0 | ROZPOCET
| VV |  | "římsy-vikýře" (11,70+4,90)*0,35 |  | 5.81 | [13 empty] | VV | 2 | 2 | True | 0 | ROZPOCET
| VV |  | "jih-zídka" 10,00 |  | 10 | [13 empty] | VV | 2 | 2 | True | 0 | ROZPOCET
| VV |  | Součet |  | 43.11 | [13 empty] | VV | 2 | 4 | True | 1 | ROZPOCET
| D | 63 | Podlahy a podlahové konstrukce |  |  |  | 0 | [5 empty] | 0 |  | 2.6453 |  | 0 | 1 | D | 1 |  |  |  | ROZPOCET | [6 empty] | 0
68 | K | 637121111 | Okapový chodník z kačírku tl 100 mm s udusáním | m2 | 14.4 |  | 0 | CS ÚRS 2013 01 |  |  | snížená |  | 0 | 0.1837 | 2.6453 | 0 | 0 | 4 | K | 2 |  |  |  | ROZPOCET | 0 | 0 | 0 | 0 | 0 | 2 | 0 | 4 | 1122612845
| PP |  | Okapový chodník z kameniva s udusáním a urovnáním povrchu z kačírku tl. 100 mm | [15 empty] | PP | 2
| VV |  | "sever" 14,00*0,60 |  | 8.4 | [13 empty] | VV | 2 | 2 | True | 0 | ROZPOCET
| VV |  | "východ" 10,00*0,60 |  | 6 | [13 empty] | VV | 2 | 2 | True | 0 | ROZPOCET
| VV |  | Součet |  | 14.4 | [13 empty] | VV | 2 | 4 | True | 1 | ROZPOCET
69 | K | 62-pevn | Oprava betonového povrchu vysokopevnostní opravárenskou hmotou (dodávka+montáž) | m2 | 8 |  | 0 |  |  |  | snížená |  | 0 | 0 | 0 | 0 | 0 | 4 | K | 2 |  |  |  | ROZPOCET | 0 | 0 | 0 | 0 | 0 | 2 | 0 | 4 | -1456428261
| VV |  | ozn.(D4) - schodiště | [15 empty] | VV | 2 | 1 | True | 0 | ROZPOCET
| VV |  | "jih" 1,00 |  | 1 | [13 empty] | VV | 2 | 2 | True | 0 | ROZPOCET
| VV |  | "sever" 7,00 |  | 7 | [13 empty] | VV | 2 | 2 | True | 0 | ROZPOCET
| VV |  | Součet |  | 8 | [13 empty] | VV | 2 | 4 | True | 1 | ROZPOCET
| D | 94 | Lešení a stavební výtahy |  |  |  | 0 | [5 empty] | 0 |  | 0.019746 |  | 0 | 1 | D | 1 |  |  |  | ROZPOCET | [6 empty] | 0
70 | K | 941111132 | Montáž lešení řadového trubkového lehkého s podlahami zatížení do 200 kg/m2 š do 1,5 m v do 25 m | m2 | 668.188 |  | 0 | CS ÚRS 2013 01 |  |  | snížená |  | 0 | 0 | 0 | 0 | 0 | 4 | K | 2 |  |  |  | ROZPOCET | 0 | 0 | 0 | 0 | 0 | 2 | 0 | 4 | 1688006500
| PP |  | Montáž lešení řadového trubkového lehkého s podlahami zatížení do 200 kg/m2 š do 1,5 m v do 25 m | [15 empty] | PP | 2
| VV |  | "jih" (32,28+1,50*2)*(7,10-1,00) |  | 215.208 | [13 empty] | VV | 2 | 2 | True | 0 | ROZPOCET
| VV |  | "sever" (32,28+1,50*2)*(8,60-1,00) -(41,00) |  | 227.128 | [13 empty] | VV | 2 | 2 | True | 0 | ROZPOCET
| VV |  | "východ" (9,98+1,50*2)*(9,60-1,00) |  | 111.628 | [13 empty] | VV | 2 | 2 | True | 0 | ROZPOCET
| VV |  | "západ" (9,98+1,50*2)*(9,80-1,00) |  | 114.224 | [13 empty] | VV | 2 | 2 | True | 0 | ROZPOCET
| VV |  | Součet |  | 668.188 | [13 empty] | VV | 2 | 4 | True | 1 | ROZPOCET
71 | K | 941111232 | Příplatek k lešení řadovému trubkovému lehkému s podlahami š 1,5 m v 25 m za první a ZKD den použití | m2 | 40091.28 |  | 0 | CS ÚRS 2013 01 |  |  | snížená |  | 0 | 0 | 0 | 0 | 0 | 4 | K | 2 |  |  |  | ROZPOCET | 0 | 0 | 0 | 0 | 0 | 2 | 0 | 4 | 1819723847
| PP |  | Příplatek k lešení řadovému trubkovému lehkému s podlahami š 1,5 m v 25 m za první a ZKD den použití | [15 empty] | PP | 2
| VV |  | 668,188*60 |  | 40091.28 | [13 empty] | VV | 2 | 2 | True | 1 | ROZPOCET
72 | K | 941111832 | Demontáž lešení řadového trubkového lehkého s podlahami zatížení do 200 kg/m2 š do 1,5 m v do 25 m | m2 | 668.188 |  | 0 | CS ÚRS 2013 01 |  |  | snížená |  | 0 | 0 | 0 | 0 | 0 | 4 | K | 2 |  |  |  | ROZPOCET | 0 | 0 | 0 | 0 | 0 | 2 | 0 | 4 | 2052515497
| PP |  | Demontáž lešení řadového trubkového lehkého s podlahami zatížení do 200 kg/m2 š do 1,5 m v do 25 m | [15 empty] | PP | 2
73 | K | 94-stís | Příplatek na lešení ve stísněném prostoru | m2 | 114.224 |  | 0 |  |  |  | snížená |  | 0 | 0 | 0 | 0 | 0 | 4 | K | 2 |  |  |  | ROZPOCET | 0 | 0 | 0 | 0 | 0 | 2 | 0 | 4 | -1219111121
| VV |  | "západ" (9,98+1,50*2)*(9,80-1,00) |  | 114.224 | [13 empty] | VV | 2 | 2 | True | 1 | ROZPOCET
74 | K | 94-01 | Příplatek k lešení - konzola z ocelových uzavřených profilů pro uložení lešení (dodávka+výroba+montáž) | ks | 7 |  | 0 |  |  |  | snížená |  | 0 | 0 | 0 | 0 | 0 | 4 | K | 2 |  |  |  | ROZPOCET | 0 | 0 | 0 | 0 | 0 | 2 | 0 | 4 | -1253220005
| VV |  | "západní štít" 7 |  | 7 | [13 empty] | VV | 2 | 2 | True | 1 | ROZPOCET
75 | K | 94-02 | Příplatek k lešení - kotvení ocelových konzol pomocí chemických kotev (vrtání otvorů+dodávka+montáž) | kmpl | 1 |  | 0 |  |  |  | snížená |  | 0 | 0 | 0 | 0 | 0 | 4 | K | 2 |  |  |  | ROZPOCET | 0 | 0 | 0 | 0 | 0 | 2 | 0 | 4 | -1766635092
| VV |  | "západní štít" 1 |  | 1 | [13 empty] | VV | 2 | 2 | True | 1 | ROZPOCET
76 | K | 94-03 | Statický návrh a výpočet ocelových konzol | ks | 1 |  | 0 |  |  |  | snížená |  | 0 | 0 | 0 | 0 | 0 | 4 | K | 2 |  |  |  | ROZPOCET | 0 | 0 | 0 | 0 | 0 | 2 | 0 | 4 | 113380614
77 | K | 944511111 | Montáž ochranné sítě z textilie z umělých vláken | m2 | 668.188 |  | 0 | CS ÚRS 2013 01 |  |  | snížená |  | 0 | 0 | 0 | 0 | 0 | 4 | K | 2 |  |  |  | ROZPOCET | 0 | 0 | 0 | 0 | 0 | 2 | 0 | 4 | -1813861141
| PP |  | Montáž ochranné sítě zavěšené na konstrukci lešení z textilie z umělých vláken | [15 empty] | PP | 2
78 | K | 944511211 | Příplatek k ochranné síti za první a ZKD den použití | m2 | 40091.28 |  | 0 | CS ÚRS 2013 01 |  |  | snížená |  | 0 | 0 | 0 | 0 | 0 | 4 | K | 2 |  |  |  | ROZPOCET | 0 | 0 | 0 | 0 | 0 | 2 | 0 | 4 | -1694372160
| PP |  | Montáž ochranné sítě Příplatek za první a každý další den použití sítě k ceně -1111 | [15 empty] | PP | 2
| VV |  | 668,188*60 |  | 40091.28 | [13 empty] | VV | 2 | 2 | True | 1 | ROZPOCET
79 | K | 944511811 | Demontáž ochranné sítě z textilie z umělých vláken | m2 | 668.188 |  | 0 | CS ÚRS 2013 01 |  |  | snížená |  | 0 | 0 | 0 | 0 | 0 | 4 | K | 2 |  |  |  | ROZPOCET | 0 | 0 | 0 | 0 | 0 | 2 | 0 | 4 | 330036268
| PP |  | Demontáž ochranné sítě zavěšené na konstrukci lešení z textilie z umělých vláken | [15 empty] | PP | 2
80 | K | 949101111 | Lešení pomocné pro objekty pozemních staveb s lešeňovou podlahou v do 1,9 m zatížení do 150 kg/m2 | m2 | 151.895 |  | 0 | CS ÚRS 2013 01 |  |  | snížená |  | 0 | 0.00013 | 0.019746 | 0 | 0 | 4 | K | 2 |  |  |  | ROZPOCET | 0 | 0 | 0 | 0 | 0 | 2 | 0 | 4 | -754976613
| PP |  | Lešení pomocné pro objekty pozemních staveb s lešeňovou podlahou v do 1,9 m zatížení do 150 kg/m2 | [15 empty] | PP | 2
| VV |  | vnitřní konstrukce | [15 empty] | VV | 2 | 1 | True | 0 | ROZPOCET
| VV |  | "ozn.(P11)" 74,895 |  | 74.895 | [13 empty] | VV | 2 | 2 | True | 0 | ROZPOCET
| VV |  | "výměna oken" 77,00 |  | 77 | [13 empty] | VV | 2 | 2 | True | 0 | ROZPOCET
| VV |  | Součet |  | 151.895 | [13 empty] | VV | 2 | 4 | True | 1 | ROZPOCET
81 | K | 94-10 | Pomocné lešení pro provedení prací na vikýřích | kmpl. | 1 |  | 0 |  |  |  | snížená |  | 0 | 0 | 0 | 0 | 0 | 4 | K | 2 |  |  |  | ROZPOCET | 0 | 0 | 0 | 0 | 0 | 2 | 0 | 4 | -431764964
| VV |  | (montáž+demontáž+pronájem) | [15 empty] | VV | 2 | 1 | True | 0 | ROZPOCET
| VV |  | 1 |  | 1 | [13 empty] | VV | 2 | 2 | True | 1 | ROZPOCET
| D | 95 | Různé dokončovací konstrukce a práce pozemních staveb |  |  |  | 0 | [5 empty] | 0 |  | 0.0174 |  | 0 | 1 | D | 1 |  |  |  | ROZPOCET | [6 empty] | 0
82 | K | 952901111 | Vyčištění budov bytové a občanské výstavby při výšce podlaží do 4 m | m2 | 435 |  | 0 | CS ÚRS 2013 01 |  |  | snížená |  | 0 | 4e-05 | 0.0174 | 0 | 0 | 4 | K | 2 |  |  |  | ROZPOCET | 0 | 0 | 0 | 0 | 0 | 2 | 0 | 4 | -1788906262
| PP |  | Vyčištění budov nebo objektů před předáním do užívání budov bytové nebo občanské výstavby - zametení a umytí podlah, dlažeb, obkladů, schodů v místnostech, chodbách a schodištích, vyčištění a umytí oken, dveří s rámy, zárubněmi, umytí a vyčištění jiných zasklených a natíraných ploch a zařizovacích předmětů, při světlé výšce podlaží do 4 m | [15 empty] | PP | 2
| VV |  | "stropy 1.PP, 1.NP" 75,00 |  | 75 | [13 empty] | VV | 2 | 2 | True | 0 | ROZPOCET
| VV |  | "výměna oken 1.PP-2.NP" 195,00 |  | 195 | [13 empty] | VV | 2 | 2 | True | 0 | ROZPOCET
| VV |  | "3.NP" 165,00 |  | 165 | [13 empty] | VV | 2 | 2 | True | 0 | ROZPOCET
| VV |  | Součet |  | 435 | [13 empty] | VV | 2 | 4 | True | 1 | ROZPOCET
83 | K | 95-statkrov | Statické posouzení konstrukce krovu na přitížení přídavnou izolací a nosnými rošty (posouzení bude provedeno po odkrytí nosných prvků konstrukce krovu) | ks | 1 |  | 0 |  |  |  | snížená |  | 0 | 0 | 0 | 0 | 0 | 4 | K | 2 |  |  |  | ROZPOCET | 0 | 0 | 0 | 0 | 0 | 2 | 0 | 4 | -1543634415
84 | K | 95-01 | Výměna lapačů střešních splavenin vč.napojení na dešťovou kanalizaci (demontáž+dodávka+montáž) | ks | 5 |  | 0 |  |  |  | snížená |  | 0 | 0 | 0 | 0 | 0 | 4 | K | 2 |  |  |  | ROZPOCET | 0 | 0 | 0 | 0 | 0 | 2 | 0 | 4 | -852527606
85 | K | 95-02 | Předsazení el.zařízení v průjezdu | ks | 1 |  | 0 |  |  |  | snížená |  | 0 | 0 | 0 | 0 | 0 | 4 | K | 2 |  |  |  | ROZPOCET | 0 | 0 | 0 | 0 | 0 | 2 | 0 | 4 | -1169162549
| VV |  | - demontáž | [15 empty] | VV | 2 | 1 | True | 0 | ROZPOCET
| VV |  | - úprava pro předsazení v tloušťce zateplení | [15 empty] | VV | 2 | 1 | True | 0 | ROZPOCET
| VV |  | - zpětná montáž | [15 empty] | VV | 2 | 1 | True | 0 | ROZPOCET
| VV |  | (demontáž+dodávka+montáž) | [15 empty] | VV | 2 | 1 | True | 0 | ROZPOCET
| VV |  | 1 |  | 1 | [13 empty] | VV | 2 | 2 | True | 1 | ROZPOCET
86 | K | 95-03 | Předsazení el.lišty v průjezdu | m | 3 |  | 0 |  |  |  | snížená |  | 0 | 0 | 0 | 0 | 0 | 4 | K | 2 |  |  |  | ROZPOCET | 0 | 0 | 0 | 0 | 0 | 2 | 0 | 4 | -2091299138
| VV |  | - demontáž | [15 empty] | VV | 2 | 1 | True | 0 | ROZPOCET
| VV |  | - úprava pro předsazení v tloušťce zateplení | [15 empty] | VV | 2 | 1 | True | 0 | ROZPOCET
| VV |  | - zpětná montáž | [15 empty] | VV | 2 | 1 | True | 0 | ROZPOCET
| VV |  | (demontáž+dodávka+montáž) | [15 empty] | VV | 2 | 1 | True | 0 | ROZPOCET
| VV |  | 3,00 |  | 3 | [13 empty] | VV | 2 | 2 | True | 1 | ROZPOCET
87 | K | 95-04 | Plynoměr | m | 1 |  | 0 |  |  |  | snížená |  | 0 | 0 | 0 | 0 | 0 | 4 | K | 2 |  |  |  | ROZPOCET | 0 | 0 | 0 | 0 | 0 | 2 | 0 | 4 | -429828984
| VV |  | - demontáž | [15 empty] | VV | 2 | 1 | True | 0 | ROZPOCET
| VV |  | - úprava pro předsazení v tloušťce zateplení | [15 empty] | VV | 2 | 1 | True | 0 | ROZPOCET
| VV |  | - zpětná montáž | [15 empty] | VV | 2 | 1 | True | 0 | ROZPOCET
| VV |  | - revize zařízení | [15 empty] | VV | 2 | 1 | True | 0 | ROZPOCET
| VV |  | - nové porubí plyn. dl.2,00m pro napojení plynoměru | [15 empty] | VV | 2 | 1 | True | 0 | ROZPOCET
| VV |  | (demontáž+dodávka+montáž) | [15 empty] | VV | 2 | 1 | True | 0 | ROZPOCET
| VV |  | 1 |  | 1 | [13 empty] | VV | 2 | 2 | True | 1 | ROZPOCET
88 | K | 95-D1 | Větrací mřížky | ks | 10 |  | 0 |  |  |  | snížená |  | 0 | 0 | 0 | 0 | 0 | 4 | K | 2 |  |  |  | ROZPOCET | 0 | 0 | 0 | 0 | 0 | 2 | 0 | 4 | 1343679388
| VV |  | - demontáž stávajících mřížek | [15 empty] | VV | 2 | 1 | True | 0 | ROZPOCET
| VV |  | - prodloužení větracích otvorů v tl.zateplení | [15 empty] | VV | 2 | 1 | True | 0 | ROZPOCET
| VV |  | - nové plastové krycí mřížky se síťkou | [15 empty] | VV | 2 | 1 | True | 0 | ROZPOCET
| VV |  | (demontáž+dodávka+montáž) | [15 empty] | VV | 2 | 1 | True | 0 | ROZPOCET
| VV |  | "ozn.(D1)" 10 |  | 10 | [13 empty] | VV | 2 | 2 | True | 1 | ROZPOCET
89 | K | 95-D6 | Úprava potrubí odtahů z kotelny | ks | 2 |  | 0 |  |  |  | snížená |  | 0 | 0 | 0 | 0 | 0 | 4 | K | 2 |  |  |  | ROZPOCET | 0 | 0 | 0 | 0 | 0 | 2 | 0 | 4 | -103030820
| VV |  | - demontáž stávajících potrubí vyústěných na fasádě | [15 empty] | VV | 2 | 1 | True | 0 | ROZPOCET
| VV |  | - prodloužení potrubí v tl.zateplení | [15 empty] | VV | 2 | 1 | True | 0 | ROZPOCET
| VV |  | - delší úchyty s objímkou u svislého potrubí | [15 empty] | VV | 2 | 1 | True | 0 | ROZPOCET
| VV |  | - zpětná montáž potrubí odtahů | [15 empty] | VV | 2 | 1 | True | 0 | ROZPOCET
| VV |  | - revize zařízení | [15 empty] | VV | 2 | 1 | True | 0 | ROZPOCET
| VV |  | (demontáž+dodávka+montáž) | [15 empty] | VV | 2 | 1 | True | 0 | ROZPOCET
| VV |  | "ozn.(D6)" 2 |  | 2 | [13 empty] | VV | 2 | 2 | True | 1 | ROZPOCET
90 | K | 95-D7 | Úprava stříšky nad vstupem ve dvoře | ks | 1 |  | 0 |  |  |  | snížená |  | 0 | 0 | 0 | 0 | 0 | 4 | K | 2 |  |  |  | ROZPOCET | 0 | 0 | 0 | 0 | 0 | 2 | 0 | 4 | 1384418935
| VV |  | - zkrácení stávající stříšky o tl.nově prováděného zateplení | [15 empty] | VV | 2 | 1 | True | 0 | ROZPOCET
| VV |  | - zkrácení stávajícího podkopaního žlabu | [15 empty] | VV | 2 | 1 | True | 0 | ROZPOCET
| VV |  | (demontáž+dodávka+montáž) | [15 empty] | VV | 2 | 1 | True | 0 | ROZPOCET
| VV |  | "ozn.(D7)" 1 |  | 1 | [13 empty] | VV | 2 | 2 | True | 1 | ROZPOCET
91 | K | 95-D8a | Předsazení krytů na fasádě | ks | 1 |  | 0 |  |  |  | snížená |  | 0 | 0 | 0 | 0 | 0 | 4 | K | 2 |  |  |  | ROZPOCET | 0 | 0 | 0 | 0 | 0 | 2 | 0 | 4 | -1597717274
| VV |  | - demontáž | [15 empty] | VV | 2 | 1 | True | 0 | ROZPOCET
| VV |  | - úprava pro předsazení v tloušťce zateplení | [15 empty] | VV | 2 | 1 | True | 0 | ROZPOCET
| VV |  | - zpětná montáž | [15 empty] | VV | 2 | 1 | True | 0 | ROZPOCET
| VV |  | (demontáž+dodávka+montáž) | [15 empty] | VV | 2 | 1 | True | 0 | ROZPOCET
| VV |  | ozn.(D8) | [15 empty] | VV | 2 | 1 | True | 0 | ROZPOCET
| VV |  | Výpis krytů: | [15 empty] | VV | 2 | 1 | True | 0 | ROZPOCET
| VV |  | jih | [15 empty] | VV | 2 | 1 | True | 0 | ROZPOCET
| VV |  | 25/25cm - 1ks | [15 empty] | VV | 2 | 1 | True | 0 | ROZPOCET
| VV |  | 80/50cm - 1ks | [15 empty] | VV | 2 | 1 | True | 0 | ROZPOCET
| VV |  | 60/60cm - 1ks | [15 empty] | VV | 2 | 1 | True | 0 | ROZPOCET
| VV |  | 30/50cm - 1ks | [15 empty] | VV | 2 | 1 | True | 0 | ROZPOCET
| VV |  | 80/90cm - 1ks | [15 empty] | VV | 2 | 1 | True | 0 | ROZPOCET
| VV |  | sever | [15 empty] | VV | 2 | 1 | True | 0 | ROZPOCET
| VV |  | 25/40cm - 1ks | [15 empty] | VV | 2 | 1 | True | 0 | ROZPOCET
| VV |  | průjezd | [15 empty] | VV | 2 | 1 | True | 0 | ROZPOCET
| VV |  | 80/95cm - 1ks | [15 empty] | VV | 2 | 1 | True | 0 | ROZPOCET
| VV |  | 80/50cm - 2ks | [15 empty] | VV | 2 | 1 | True | 0 | ROZPOCET
| VV |  | 55/55cm - 1ks | [15 empty] | VV | 2 | 1 | True | 0 | ROZPOCET
| VV |  | 30/50cm - 2ks | [15 empty] | VV | 2 | 1 | True | 0 | ROZPOCET
| VV |  | 130/80cm - 1ks | [15 empty] | VV | 2 | 1 | True | 0 | ROZPOCET
| VV |  | 25/30cm - 1ks | [15 empty] | VV | 2 | 1 | True | 0 | ROZPOCET
| VV |  | "komplet" 1 |  | 1 | [13 empty] | VV | 2 | 2 | True | 1 | ROZPOCET
92 | K | 95-D8b | Předsazení vypínačů na fasádě | ks | 2 |  | 0 |  |  |  | snížená |  | 0 | 0 | 0 | 0 | 0 | 4 | K | 2 |  |  |  | ROZPOCET | 0 | 0 | 0 | 0 | 0 | 2 | 0 | 4 | -1328037045
| VV |  | - demontáž | [15 empty] | VV | 2 | 1 | True | 0 | ROZPOCET
| VV |  | - úprava pro předsazení v tloušťce zateplení | [15 empty] | VV | 2 | 1 | True | 0 | ROZPOCET
| VV |  | - zpětná montáž | [15 empty] | VV | 2 | 1 | True | 0 | ROZPOCET
| VV |  | (demontáž+dodávka+montáž) | [15 empty] | VV | 2 | 1 | True | 0 | ROZPOCET
| VV |  | "ozn.(D8)" 2 |  | 2 | [13 empty] | VV | 2 | 2 | True | 1 | ROZPOCET
93 | K | 95-D8c | Výměna svítidla | ks | 3 |  | 0 |  |  |  | snížená |  | 0 | 0 | 0 | 0 | 0 | 4 | K | 2 |  |  |  | ROZPOCET | 0 | 0 | 0 | 0 | 0 | 2 | 0 | 4 | -2116863099
| VV |  | - demontáž stávajícího svítidla | [15 empty] | VV | 2 | 1 | True | 0 | ROZPOCET
| VV |  | - nové stropní svítidlo | [15 empty] | VV | 2 | 1 | True | 0 | ROZPOCET
| VV |  | - napojení na stávající rozvody | [15 empty] | VV | 2 | 1 | True | 0 | ROZPOCET
| VV |  | (demontáž+dodávka+montáž) | [15 empty] | VV | 2 | 1 | True | 0 | ROZPOCET
| VV |  | 3 |  | 3 | [13 empty] | VV | 2 | 2 | True | 1 | ROZPOCET
94 | K | 95-D8d | Předsazení poštovních (novinových) schránek na fasádě | ks | 3 |  | 0 |  |  |  | snížená |  | 0 | 0 | 0 | 0 | 0 | 4 | K | 2 |  |  |  | ROZPOCET | 0 | 0 | 0 | 0 | 0 | 2 | 0 | 4 | 80619950
| VV |  | - demontáž | [15 empty] | VV | 2 | 1 | True | 0 | ROZPOCET
| VV |  | - úprava pro předsazení v tloušťce zateplení | [15 empty] | VV | 2 | 1 | True | 0 | ROZPOCET
| VV |  | - zpětná montáž | [15 empty] | VV | 2 | 1 | True | 0 | ROZPOCET
| VV |  | (demontáž+dodávka+montáž) | [15 empty] | VV | 2 | 1 | True | 0 | ROZPOCET
| VV |  | "ozn.(D8)" 3 |  | 3 | [13 empty] | VV | 2 | 2 | True | 1 | ROZPOCET
95 | K | 95-D8e | Předsazení poštovních (sběrných-majetek České pošty) schránek na fasádě | ks | 1 |  | 0 |  |  |  | snížená |  | 0 | 0 | 0 | 0 | 0 | 4 | K | 2 |  |  |  | ROZPOCET | 0 | 0 | 0 | 0 | 0 | 2 | 0 | 4 | 797799354
| VV |  | - demontáž | [15 empty] | VV | 2 | 1 | True | 0 | ROZPOCET
| VV |  | - úprava pro předsazení v tloušťce zateplení | [15 empty] | VV | 2 | 1 | True | 0 | ROZPOCET
| VV |  | - zpětná montáž | [15 empty] | VV | 2 | 1 | True | 0 | ROZPOCET
| VV |  | (demontáž+dodávka+montáž) | [15 empty] | VV | 2 | 1 | True | 0 | ROZPOCET
| VV |  | "ozn.(D8)" 1 |  | 1 | [13 empty] | VV | 2 | 2 | True | 1 | ROZPOCET
96 | K | 95-D8f | Cedulky s čísly popisnými a evidenčními | kmpl | 1 |  | 0 |  |  |  | snížená |  | 0 | 0 | 0 | 0 | 0 | 4 | K | 2 |  |  |  | ROZPOCET | 0 | 0 | 0 | 0 | 0 | 2 | 0 | 4 | -1802365055
| VV |  | - demontáž | [15 empty] | VV | 2 | 1 | True | 0 | ROZPOCET
| VV |  | - úprava pro předsazení v tloušťce zateplení | [15 empty] | VV | 2 | 1 | True | 0 | ROZPOCET
| VV |  | - zpětná montáž | [15 empty] | VV | 2 | 1 | True | 0 | ROZPOCET
| VV |  | (demontáž+dodávka+montáž) | [15 empty] | VV | 2 | 1 | True | 0 | ROZPOCET
| VV |  | "ozn.(D8)" 1 |  | 1 | [13 empty] | VV | 2 | 2 | True | 1 | ROZPOCET
97 | K | 95-D8g | Informační cedule (Česká pošta, Pošt.spořitelna, Česká pojišťovna) | kmpl | 1 |  | 0 |  |  |  | snížená |  | 0 | 0 | 0 | 0 | 0 | 4 | K | 2 |  |  |  | ROZPOCET | 0 | 0 | 0 | 0 | 0 | 2 | 0 | 4 | -284771901
| VV |  | - demontáž | [15 empty] | VV | 2 | 1 | True | 0 | ROZPOCET
| VV |  | - úprava pro předsazení v tloušťce zateplení | [15 empty] | VV | 2 | 1 | True | 0 | ROZPOCET
| VV |  | - zpětná montáž | [15 empty] | VV | 2 | 1 | True | 0 | ROZPOCET
| VV |  | (demontáž+dodávka+montáž) | [15 empty] | VV | 2 | 1 | True | 0 | ROZPOCET
| VV |  | "ozn.(D8)" 1 |  | 1 | [13 empty] | VV | 2 | 2 | True | 1 | ROZPOCET
98 | K | 95-dopr | Dočasné dopravní řešení po dobu výstavby | kmpl | 1 |  | 0 |  |  |  | snížená |  | 0 | 0 | 0 | 0 | 0 | 4 | K | 2 |  |  |  | ROZPOCET | 0 | 0 | 0 | 0 | 0 | 2 | 0 | 4 | 1838670690
| D | 96 | Bourání konstrukcí |  |  |  | 0 | [5 empty] | 0 |  | 0 |  | 19.9928 | 1 | D | 1 |  |  |  | ROZPOCET | [6 empty] | 0
99 | K | 962022491 | Bourání zdiva nadzákladového kamenného na MC | m3 | 1 |  | 0 | CS ÚRS 2013 01 |  |  | snížená |  | 0 | 0 | 0 | 2.5 | 2.5 | 4 | K | 2 |  |  |  | ROZPOCET | 0 | 0 | 0 | 0 | 0 | 2 | 0 | 4 | -380129139
| PP |  | Bourání zdiva nadzákladového kamenného nebo smíšeného kamenného, na maltu cementovou | [15 empty] | PP | 2
| VV |  | ozn.(D4) - schodiště | [15 empty] | VV | 2 | 1 | True | 0 | ROZPOCET
| VV |  | 1,00 |  | 1 | [13 empty] | VV | 2 | 2 | True | 1 | ROZPOCET
100 | K | 968062374 | Vybourání dřevěných rámů oken zdvojených včetně křídel pl do 1 m2 | m2 | 2.52 |  | 0 | CS ÚRS 2013 01 |  |  | snížená |  | 0 | 0 | 0 | 0.048 | 0.12096 | 4 | K | 2 |  |  |  | ROZPOCET | 0 | 0 | 0 | 0 | 0 | 2 | 0 | 4 | -1313083421
| PP |  | Vybourání dřevěných rámů oken s křídly, dveřních zárubní, vrat, stěn, ostění nebo obkladů rámů oken s křídly zdvojených, plochy do 1 m2 | [15 empty] | PP | 2
| VV |  | "V6" 0,60*1,20*2 |  | 1.44 | [13 empty] | VV | 2 | 2 | True | 0 | ROZPOCET
| VV |  | "V7" 0,90*0,60*2 |  | 1.08 | [13 empty] | VV | 2 | 2 | True | 0 | ROZPOCET
| VV |  | Součet |  | 2.52 | [13 empty] | VV | 2 | 4 | True | 1 | ROZPOCET
101 | K | 968062375 | Vybourání dřevěných rámů oken zdvojených včetně křídel pl do 2 m2 | m2 | 73.815 |  | 0 | CS ÚRS 2013 01 |  |  | snížená |  | 0 | 0 | 0 | 0.038 | 2.805 | 4 | K | 2 |  |  |  | ROZPOCET | 0 | 0 | 0 | 0 | 0 | 2 | 0 | 4 | 1567151615
| PP |  | Vybourání dřevěných rámů oken s křídly, dveřních zárubní, vrat, stěn, ostění nebo obkladů rámů oken s křídly zdvojených, plochy do 2 m2 | [15 empty] | PP | 2
| VV |  | "V3" 1,20*1,50*35 |  | 63 | [13 empty] | VV | 2 | 2 | True | 0 | ROZPOCET
| VV |  | "V4" 1,20*1,20*2 |  | 2.88 | [13 empty] | VV | 2 | 2 | True | 0 | ROZPOCET
| VV |  | "V5" 1,15*1,15*6 |  | 7.935 | [13 empty] | VV | 2 | 2 | True | 0 | ROZPOCET
| VV |  | Součet |  | 73.815 | [13 empty] | VV | 2 | 4 | True | 1 | ROZPOCET
102 | K | 968062456 | Vybourání dřevěných dveřních zárubní pl přes 2 m2 | m2 | 5.76 |  | 0 | CS ÚRS 2013 01 |  |  | snížená |  | 0 | 0 | 0 | 0.067 | 0.38592 | 4 | K | 2 |  |  |  | ROZPOCET | 0 | 0 | 0 | 0 | 0 | 2 | 0 | 4 | -547757162
| PP |  | Vybourání dřevěných rámů oken s křídly, dveřních zárubní, vrat, stěn, ostění nebo obkladů dveřních zárubní, plochy přes 2 m2 | [15 empty] | PP | 2
| VV |  | "V1" 1,20*2,40*2 |  | 5.76 | [13 empty] | VV | 2 | 2 | True | 1 | ROZPOCET
103 | K | 969011131 | Vybourání vodovodního nebo plynového vedení DN do 125 | m | 22 |  | 0 | CS ÚRS 2013 01 |  |  | snížená |  | 0 | 0 | 0 | 0.037 | 0.814 | 4 | K | 2 |  |  |  | ROZPOCET | 0 | 0 | 0 | 0 | 0 | 2 | 0 | 4 | 591752757
| PP |  | Vybourání vodovodního, plynového a pod. vedení DN do 125 mm | [15 empty] | PP | 2
| VV |  | "průjezd" 22,00 |  | 22 | [13 empty] | VV | 2 | 2 | True | 1 | ROZPOCET
104 | K | 978015341 | Otlučení vnějších omítek MV nebo MVC průčelí v rozsahu do 30 % | m2 | 734.481 |  | 0 | CS ÚRS 2013 01 |  |  | snížená |  | 0 | 0 | 0 | 0.016 | 11.7517 | 4 | K | 2 |  |  |  | ROZPOCET | 0 | 0 | 0 | 0 | 0 | 2 | 0 | 4 | 1400114978
| PP |  | Otlučení omítek vápenných nebo vápenocementových stěn, stropů vnějších, s vyškrabáním spár, s očištěním zdiva, v rozsahu do 30 % | [15 empty] | PP | 2
| VV |  | "P1" 332,798 |  | 332.798 | [13 empty] | VV | 2 | 2 | True | 0 | ROZPOCET
| VV |  | "P2" 145,75 |  | 145.75 | [13 empty] | VV | 2 | 2 | True | 0 | ROZPOCET
| VV |  | "P3" 11,28 |  | 11.28 | [13 empty] | VV | 2 | 2 | True | 0 | ROZPOCET
| VV |  | "P4" 11,04 |  | 11.04 | [13 empty] | VV | 2 | 2 | True | 0 | ROZPOCET
| VV |  | "P5" 67,934 |  | 67.934 | [13 empty] | VV | 2 | 2 | True | 0 | ROZPOCET
| VV |  | "P6" 61,82 |  | 61.82 | [13 empty] | VV | 2 | 2 | True | 0 | ROZPOCET
| VV |  | "P7" 7,27 |  | 7.27 | [13 empty] | VV | 2 | 2 | True | 0 | ROZPOCET
| VV |  | "P12" 63,383 |  | 63.383 | [13 empty] | VV | 2 | 2 | True | 0 | ROZPOCET
| VV |  | "P13" 7,096 |  | 7.096 | [13 empty] | VV | 2 | 2 | True | 0 | ROZPOCET
| VV |  | "P14" 43,11 |  | 43.11 | [13 empty] | VV | 2 | 2 | True | 0 | ROZPOCET
| VV |  | "odpočet om.hladké (po otlučení obkladů)" -17,00 |  | -17 | [13 empty] | VV | 2 | 2 | True | 0 | ROZPOCET
| VV |  | Součet |  | 734.481 | [13 empty] | VV | 2 | 4 | True | 1 | ROZPOCET
105 | K | 978059641 | Odsekání a odebrání obkladů stěn z vnějších obkládaček plochy přes 1 m2 | m2 | 17 |  | 0 | CS ÚRS 2013 01 |  |  | snížená |  | 0 | 0 | 0 | 0.089 | 1.513 | 4 | K | 2 |  |  |  | ROZPOCET | 0 | 0 | 0 | 0 | 0 | 2 | 0 | 4 | -379179310
| PP |  | Odsekání obkladů stěn včetně otlučení podkladní omítky až na zdivo z obkládaček vnějších, z jakýchkoliv materiálů, plochy přes 1 m2 | [15 empty] | PP | 2
| VV |  | "jih, sever" 17,00 |  | 17 | [13 empty] | VV | 2 | 2 | True | 1 | ROZPOCET
106 | K | 966031313 | Vybourání částí říms z cihel vyložených do 250 mm tl do 300 mm | m | 1.1 |  | 0 | CS ÚRS 2013 01 |  |  | snížená |  | 0 | 0 | 0 | 0.082 | 0.0902 | 4 | K | 2 |  |  |  | ROZPOCET | 0 | 0 | 0 | 0 | 0 | 2 | 0 | 4 | -1425761540
| PP |  | Vybourání částí říms z cihel vyložených do 250 mm tl. do 300 mm | [15 empty] | PP | 2
| VV |  | "sousední objekt-u potrubí odtahu od plynových kotlů" 1,10 |  | 1.1 | [13 empty] | VV | 2 | 2 | True | 1 | ROZPOCET
107 | K | 967031132 | Přisekání rovných ostění v cihelném zdivu na MV nebo MVC | m2 | 0.22 |  | 0 | CS ÚRS 2013 01 |  |  | snížená |  | 0 | 0 | 0 | 0.055 | 0.0121 | 4 | K | 2 |  |  |  | ROZPOCET | 0 | 0 | 0 | 0 | 0 | 2 | 0 | 4 | 982996913
| PP |  | Přisekání (špicování) plošné nebo rovných ostění zdiva z cihel pálených rovných ostění, bez odstupu, po hrubém vybourání otvorů, na maltu vápennou nebo vápenocementovou | [15 empty] | PP | 2
| VV |  | 1,10*0,20 |  | 0.22 | [13 empty] | VV | 2 | 2 | True | 1 | ROZPOCET
108 | K | 997013213 | Vnitrostaveništní doprava suti a vybouraných hmot pro budovy v do 12 m ručně | t | 25.043 |  | 0 | CS ÚRS 2013 01 |  |  | snížená |  | 0 | 0 | 0 | 0 | 0 | 4 | K | 2 |  |  |  | ROZPOCET | 0 | 0 | 0 | 0 | 0 | 2 | 0 | 4 | -360373086
| PP |  | Vnitrostaveništní doprava suti a vybouraných hmot vodorovně do 50 m svisle ručně (nošením po schodech) pro budovy a haly výšky přes 9 do 12 m | [15 empty] | PP | 2
109 | K | 997013219 | Příplatek k vnitrostaveništní dopravě suti a vybouraných hmot za zvětšenou dopravu suti ZKD 10 m | t | 25.043 |  | 0 | CS ÚRS 2013 01 |  |  | snížená |  | 0 | 0 | 0 | 0 | 0 | 4 | K | 2 |  |  |  | ROZPOCET | 0 | 0 | 0 | 0 | 0 | 2 | 0 | 4 | -1490302960
| PP |  | Příplatek k vnitrostaveništní dopravě suti a vybouraných hmot za zvětšenou dopravu suti ZKD 10 m | [15 empty] | PP | 2
110 | K | 997013511 | Odvoz suti a vybouraných hmot z meziskládky na skládku do 1 km s naložením a se složením | t | 25.043 |  | 0 | CS ÚRS 2013 01 |  |  | snížená |  | 0 | 0 | 0 | 0 | 0 | 4 | K | 2 |  |  |  | ROZPOCET | 0 | 0 | 0 | 0 | 0 | 2 | 0 | 4 | 625608853
| PP |  | Odvoz suti a vybouraných hmot z meziskládky na skládku do 1 km s naložením a se složením | [15 empty] | PP | 2
111 | K | 997013509 | Příplatek k odvozu suti a vybouraných hmot na skládku ZKD 1 km přes 1 km | t | 350.602 |  | 0 | CS ÚRS 2013 01 |  |  | snížená |  | 0 | 0 | 0 | 0 | 0 | 4 | K | 2 |  |  |  | ROZPOCET | 0 | 0 | 0 | 0 | 0 | 2 | 0 | 4 | -1643104473
| PP |  | Příplatek k odvozu suti a vybouraných hmot na skládku ZKD 1 km přes 1 km | [15 empty] | PP | 2
| VV |  | 25,043*14 'Přepočtené koeficientem množství |  | 350.602 | [13 empty] | VV | 2 | 2 | False | 1 | ROZPOCET
112 | K | 997013831 | Poplatek za uložení stavebního směsného odpadu na skládce (skládkovné) | t | 25.043 |  | 0 | CS ÚRS 2013 01 |  |  | snížená |  | 0 | 0 | 0 | 0 | 0 | 4 | K | 2 |  |  |  | ROZPOCET | 0 | 0 | 0 | 0 | 0 | 2 | 0 | 4 | 1267221717
| PP |  | Poplatek za uložení stavebního směsného odpadu na skládce (skládkovné) | [15 empty] | PP | 2
| D | 99 | Přesun hmot |  |  |  | 0 | [5 empty] | 0 |  | 0 |  | 0 | 1 | D | 1 |  |  |  | ROZPOCET | [6 empty] | 0
113 | K | 998018002 | Přesun hmot ruční pro budovy v do 12 m | t | 26.417 |  | 0 | CS ÚRS 2013 01 |  |  | snížená |  | 0 | 0 | 0 | 0 | 0 | 4 | K | 2 |  |  |  | ROZPOCET | 0 | 0 | 0 | 0 | 0 | 2 | 0 | 4 | 1325282904
| PP |  | Přesun hmot pro budovy občanské výstavby, bydlení, výrobu a služby ruční - bez užití mechanizace vodorovná dopravní vzdálenost do 100 m pro budovy s jakoukoliv nosnou konstrukcí výšky přes 6 do 12 m | [15 empty] | PP | 2
| D | KZD | Komunikace - zámková dlažba |  |  |  | 0 | [5 empty] | 0 |  | 20.4328 |  | 8.16 | 1 | D | 1 |  |  |  | ROZPOCET | [6 empty] | 0
114 | K | 113106123 | Rozebrání dlažeb komunikací pro pěší ze zámkových dlaždic | m2 | 34 |  | 0 | CS ÚRS 2013 01 |  |  | snížená |  | 0 | 0 | 0 | 0 | 0 | 4 | K | 2 |  |  |  | ROZPOCET | 0 | 0 | 0 | 0 | 0 | 2 | 0 | 4 | -1987799692
| PP |  | Rozebrání dlažeb komunikací pro pěší ze zámkových dlaždic | [15 empty] | PP | 2
| VV |  | "chodník-ulice" 34,00*1,00 |  | 34 | [13 empty] | VV | 2 | 2 | True | 1 | ROZPOCET
115 | K | 113107112 | Odstranění podkladu pl do 50 m2 z kameniva těženého tl 200 mm | m2 | 34 |  | 0 | CS ÚRS 2013 01 |  |  | snížená |  | 0 | 0 | 0 | 0.24 | 8.16 | 4 | K | 2 |  |  |  | ROZPOCET | 0 | 0 | 0 | 0 | 0 | 2 | 0 | 4 | 1596884792
| PP |  | Odstranění podkladů nebo krytů s přemístěním hmot na skládku na vzdálenost do 3 m nebo s naložením na dopravní prostředek v ploše jednotlivě do 50 m2 z kameniva těženého, o tl. vrstvy přes 100 do 200 mm | [15 empty] | PP | 2
116 | K | 181102302 | Úprava pláně v zářezech se zhutněním | m2 | 34 |  | 0 | CS ÚRS 2013 01 |  |  | snížená |  | 0 | 0 | 0 | 0 | 0 | 4 | K | 2 |  |  |  | ROZPOCET | 0 | 0 | 0 | 0 | 0 | 2 | 0 | 4 | -385008544
| PP |  | Úprava pláně v zářezech se zhutněním | [15 empty] | PP | 2
117 | K | 564851111 | Podklad ze štěrkodrtě ŠD tl 150 mm | m2 | 34 |  | 0 | CS ÚRS 2013 01 |  |  | snížená |  | 0 | 0.27994 | 9.518 | 0 | 0 | 4 | K | 2 |  |  |  | ROZPOCET | 0 | 0 | 0 | 0 | 0 | 2 | 0 | 4 | -2056433976
| PP |  | Podklad ze štěrkodrti ŠD s rozprostřením a zhutněním, po zhutnění tl. 150 mm | [15 empty] | PP | 2
118 | K | 596211110 | Kladení zámkové dlažby komunikací pro pěší tl 60 mm skupiny A pl do 50 m2 | m2 | 34 |  | 0 | CS ÚRS 2013 01 |  |  | snížená |  | 0 | 0.23 | 7.82 | 0 | 0 | 4 | K | 2 |  |  |  | ROZPOCET | 0 | 0 | 0 | 0 | 0 | 2 | 0 | 4 | -933068407
| PP |  | Kladení dlažby z betonových zámkových dlaždic komunikací pro pěší s ložem z kameniva těženého nebo drceného tl. do 40 mm, s vyplněním spár s dvojitým hutněním, vibrováním a se smetením přebytečného materiálu na krajnici tl. 60 mm skupiny A, pro plochy do 50 m2 | [15 empty] | PP | 2
| VV |  | chodník - použita stávající dlažba | [15 empty] | VV | 2 | 1 | True | 0 | ROZPOCET
| VV |  | 34,00 |  | 34 | [13 empty] | VV | 2 | 2 | True | 1 | ROZPOCET
119 | M | 592001 | zámková dlažba tl.6cm | m2 | 3.4 |  | 0 |  |  |  | snížená |  | 0 | 0 | 0 | 0 | 0 | 8 | M | 2 |  |  |  | ROZPOCET | 0 | 0 | 0 | 0 | 0 | 2 | 0 | 4 | -1622620480
| VV |  | dodávka cca 10% nové dlažby | [15 empty] | VV | 2 | 1 | True | 0 | ROZPOCET
| VV |  | (hmotnost pro přesun hmot započtena v montáži) | [15 empty] | VV | 2 | 1 | True | 0 | ROZPOCET
| VV |  | 34,00*0,10 |  | 3.4 | [13 empty] | VV | 2 | 2 | True | 1 | ROZPOCET
120 | K | 979054451 | Očištění vybouraných zámkových dlaždic s původním spárováním z kameniva těženého | m2 | 30.6 |  | 0 | CS ÚRS 2013 01 |  |  | snížená |  | 0 | 0 | 0 | 0 | 0 | 4 | K | 2 |  |  |  | ROZPOCET | 0 | 0 | 0 | 0 | 0 | 2 | 0 | 4 | 317583981
| PP |  | Očištění vybouraných zámkových dlaždic s původním spárováním z kameniva těženého | [15 empty] | PP | 2
| VV |  | 34,00*0,90 |  | 30.6 | [13 empty] | VV | 2 | 2 | True | 1 | ROZPOCET
121 | K | 997013511 | Odvoz suti a vybouraných hmot z meziskládky na skládku do 1 km s naložením a se složením | t | 8.16 |  | 0 | CS ÚRS 2013 01 |  |  | snížená |  | 0 | 0 | 0 | 0 | 0 | 4 | K | 2 |  |  |  | ROZPOCET | 0 | 0 | 0 | 0 | 0 | 2 | 0 | 4 | 452964696
| PP |  | Odvoz suti a vybouraných hmot z meziskládky na skládku do 1 km s naložením a se složením | [15 empty] | PP | 2
122 | K | 997013509 | Příplatek k odvozu suti a vybouraných hmot na skládku ZKD 1 km přes 1 km | t | 114.24 |  | 0 | CS ÚRS 2013 01 |  |  | snížená |  | 0 | 0 | 0 | 0 | 0 | 4 | K | 2 |  |  |  | ROZPOCET | 0 | 0 | 0 | 0 | 0 | 2 | 0 | 4 | 806467599
| PP |  | Příplatek k odvozu suti a vybouraných hmot na skládku ZKD 1 km přes 1 km | [15 empty] | PP | 2
| VV |  | 8,16*14 'Přepočtené koeficientem množství |  | 114.24 | [13 empty] | VV | 2 | 2 | False | 1 | ROZPOCET
123 | K | 997013831 | Poplatek za uložení stavebního směsného odpadu na skládce (skládkovné) | t | 8.16 |  | 0 | CS ÚRS 2013 01 |  |  | snížená |  | 0 | 0 | 0 | 0 | 0 | 4 | K | 2 |  |  |  | ROZPOCET | 0 | 0 | 0 | 0 | 0 | 2 | 0 | 4 | 1187269748
| PP |  | Poplatek za uložení stavebního směsného odpadu na skládce (skládkovné) | [15 empty] | PP | 2
124 | K | 916331112 | Osazení zahradního obrubníku betonového do lože z betonu s boční opěrou | m | 24 |  | 0 | CS ÚRS 2013 01 |  |  | snížená |  | 0 | 0.10095 | 2.4228 | 0 | 0 | 4 | K | 2 |  |  |  | ROZPOCET | 0 | 0 | 0 | 0 | 0 | 2 | 0 | 4 | 22777183
| PP |  | Osazení zahradního obrubníku betonového s ložem tl. od 50 do 100 mm z betonu prostého tř. C 12/15 s boční opěrou z betonu prostého tř. C 12/15 | [15 empty] | PP | 2
| VV |  | okapní chodník-lem kačírku | [15 empty] | VV | 2 | 1 | True | 0 | ROZPOCET
| VV |  | "sever" 14,00 |  | 14 | [13 empty] | VV | 2 | 2 | True | 0 | ROZPOCET
| VV |  | "východ" 10,00 |  | 10 | [13 empty] | VV | 2 | 2 | True | 0 | ROZPOCET
| VV |  | Součet |  | 24 | [13 empty] | VV | 2 | 4 | True | 1 | ROZPOCET
125 | M | 592173 | obrubník betonový zahradní přírodní šedá dl.50cm | kus | 48 |  | 0 |  |  |  | snížená |  | 0 | 0.014 | 0.672 | 0 | 0 | 8 | M | 2 |  |  |  | ROZPOCET | 0 | 0 | 0 | 0 | 0 | 2 | 0 | 4 | 1100415500
| VV |  | 24,00/0,50 |  | 48 | [13 empty] | VV | 2 | 2 | True | 1 | ROZPOCET
126 | K | 998223011 | Přesun hmot pro pozemní komunikace s krytem dlážděným | t | 20.433 |  | 0 | CS ÚRS 2013 01 |  |  | snížená |  | 0 | 0 | 0 | 0 | 0 | 4 | K | 2 |  |  |  | ROZPOCET | 0 | 0 | 0 | 0 | 0 | 2 | 0 | 4 | -1368503935
| PP |  | Přesun hmot pro pozemní komunikace s krytem dlážděným | [15 empty] | PP | 2
| D | PSV | Práce a dodávky PSV |  |  |  | 0 | [5 empty] | 0 |  | 2.0771 |  | 5.0499 | 2 | D | 0 |  |  |  | ROZPOCET | [6 empty] | 0
| D | 711 | Izolace proti vodě, vlhkosti a plynům |  |  |  | 0 | [5 empty] | 0 |  | 0.010716 |  | 0 | 2 | D | 1 |  |  |  | ROZPOCET | [6 empty] | 0
127 | K | 711491273 | Provedení izolace proti tlakové vodě svislé z nopové folie | m2 | 45.6 |  | 0 | CS ÚRS 2013 01 |  |  | snížená |  | 0 | 0.00011 | 0.005016 | 0 | 0 | 16 | K | 2 |  |  |  | ROZPOCET | 0 | 0 | 0 | 0 | 0 | 2 | 0 | 16 | -1272355429
| PP |  | Provedení izolace proti povrchové a podpovrchové tlakové vodě ostatní na ploše svislé S z textilií, vrstvy z nopové fólie | [15 empty] | PP | 2
| VV |  | "jih" 33,00*0,80 |  | 26.4 | [13 empty] | VV | 2 | 2 | True | 0 | ROZPOCET
| VV |  | "sever" 14,00*0,80 |  | 11.2 | [13 empty] | VV | 2 | 2 | True | 0 | ROZPOCET
| VV |  | "východ" 10,00*0,80 |  | 8 | [13 empty] | VV | 2 | 2 | True | 0 | ROZPOCET
| VV |  | Součet |  | 45.6 | [13 empty] | VV | 2 | 4 | True | 1 | ROZPOCET
128 | M | 283 | Nopová fólie DEKDREN N8 s výškou nopů 8mm | m2 | 54.72 |  | 0 |  |  |  | snížená |  | 0 | 0 | 0 | 0 | 0 | 32 | M | 2 |  |  |  | ROZPOCET | 0 | 0 | 0 | 0 | 0 | 2 | 0 | 16 | 1117392741
| VV |  | 45,60*1,20 |  | 54.72 | [13 empty] | VV | 2 | 2 | True | 1 | ROZPOCET
129 | K | 711161571.01 | Ukončovací profil pro nopové fólie DEKDREN N8 (dodávka+montáž) | m | 57 |  | 0 |  |  |  | snížená |  | 0 | 0.0001 | 0.0057 | 0 | 0 | 16 | K | 2 |  |  |  | ROZPOCET | 0 | 0 | 0 | 0 | 0 | 2 | 0 | 16 | -238511338
| VV |  | 33,00+14,00+10,00 |  | 57 | [13 empty] | VV | 2 | 2 | True | 1 | ROZPOCET
130 | K | 711-01 | Očištění podkladu před montáží nopové fólie | m2 | 45.6 |  | 0 |  |  |  | snížená |  | 0 | 0 | 0 | 0 | 0 | 16 | K | 2 |  |  |  | ROZPOCET | 0 | 0 | 0 | 0 | 0 | 2 | 0 | 16 | 539760715
131 | K | 998711202 | Přesun hmot procentní pro izolace proti vodě, vlhkosti a plynům v objektech v do 12 m | % |  |  | 0 | CS ÚRS 2013 01 |  |  | snížená |  | 0 | 0 | 0 | 0 | 0 | 16 | K | 2 |  |  |  | ROZPOCET | 0 | 0 | 0 | 0 | 0 | 2 | 0 | 16 | 78432031
| PP |  | Přesun hmot pro izolace proti vodě, vlhkosti a plynům stanovený procentní sazbou z ceny vodorovná dopravní vzdálenost do 50 m v objektech výšky přes 6 do 12 m | [15 empty] | PP | 2
| D | 713 | Izolace tepelné |  |  |  | 0 | [5 empty] | 0 |  | 1.1244 |  | 0 | 2 | D | 1 |  |  |  | ROZPOCET | [6 empty] | 0
132 | K | 713131151 | Montáž izolace tepelné stěn a základů volně vloženými rohožemi, pásy, dílci, deskami 1 vrstva | m2 | 21.305 |  | 0 | CS ÚRS 2013 01 |  |  | snížená |  | 0 | 0 | 0 | 0 | 0 | 16 | K | 2 |  |  |  | ROZPOCET | 0 | 0 | 0 | 0 | 0 | 2 | 0 | 16 | 703157265
| PP |  | Montáž tepelné izolace stěn rohožemi, pásy, deskami, dílci, bloky (izolační materiál ve specifikaci) vložením jednovrstvě | [15 empty] | PP | 2
| VV |  | ozn.(S1) - stěny vikýřů | [15 empty] | VV | 2 | 1 | True | 0 | ROZPOCET
| VV |  | (11,70+4,90)*1,40 |  | 23.24 | [13 empty] | VV | 2 | 2 | True | 0 | ROZPOCET
| VV |  | "boky" 1,50*4 |  | 6 | [13 empty] | VV | 2 | 2 | True | 0 | ROZPOCET
| VV |  | -1,15*1,15*6 |  | -7.935 | [13 empty] | VV | 2 | 2 | True | 0 | ROZPOCET
| VV |  | Součet |  | 21.305 | [13 empty] | VV | 2 | 4 | True | 1 | ROZPOCET
133 | M | 63148118 | deska minerální izolační tl. 100 mm pro izolace příček | m2 | 21.731 |  | 0 |  |  |  | snížená |  | 0 | 0.00175 | 0.038029 | 0 | 0 | 32 | M | 2 |  |  |  | ROZPOCET | 0 | 0 | 0 | 0 | 0 | 2 | 0 | 16 | 54667738
| VV |  | 21,305*1,02 |  | 21.731 | [13 empty] | VV | 2 | 2 | True | 1 | ROZPOCET
134 | K | 713131151 | Montáž izolace tepelné stěn a základů volně vloženými rohožemi, pásy, dílci, deskami 1 vrstva | m2 | 21.305 |  | 0 | CS ÚRS 2013 01 |  |  | snížená |  | 0 | 0 | 0 | 0 | 0 | 16 | K | 2 |  |  |  | ROZPOCET | 0 | 0 | 0 | 0 | 0 | 2 | 0 | 16 | -335883009
| PP |  | Montáž tepelné izolace stěn rohožemi, pásy, deskami, dílci, bloky (izolační materiál ve specifikaci) vložením jednovrstvě | [15 empty] | PP | 2
| VV |  | "ozn.(S1) - parotěsná zábrana" 21,305 |  | 21.305 | [13 empty] | VV | 2 | 2 | True | 1 | ROZPOCET
135 | M | 283292 | folie - parotěsná zábrana | m2 | 22.37 |  | 0 |  |  |  | snížená |  | 0 | 0.00017 | 0.0038029 | 0 | 0 | 32 | M | 2 |  |  |  | ROZPOCET | 0 | 0 | 0 | 0 | 0 | 2 | 0 | 16 | -325377477
| VV |  | 21,305*1,05 |  | 22.37 | [13 empty] | VV | 2 | 2 | True | 1 | ROZPOCET
136 | K | 713111111.01 | Montáž izolace tepelné vrchem stropů volně kladenými rohožemi, pásy, dílci, deskami - práce v uzavřeném prostoru podkroví | m2 | 117.4 |  | 0 |  |  |  | snížená |  | 0 | 0 | 0 | 0 | 0 | 16 | K | 2 |  |  |  | ROZPOCET | 0 | 0 | 0 | 0 | 0 | 2 | 0 | 16 | -1060852707
| VV |  | ozn.(S2) - podkroví-strop nad kleštinami | [15 empty] | VV | 2 | 1 | True | 0 | ROZPOCET
| VV |  | (přístup do podkroví stávajícími stropními otvory) | [15 empty] | VV | 2 | 1 | True | 0 | ROZPOCET
| VV |  | (32,00-0,60-0,40)*3,00 |  | 93 | [13 empty] | VV | 2 | 2 | True | 0 | ROZPOCET
| VV |  | "vikýře-rovný strop" (4,70+6,10+4,45)*1,60 |  | 24.4 | [13 empty] | VV | 2 | 2 | True | 0 | ROZPOCET
| VV |  | Součet |  | 117.4 | [13 empty] | VV | 2 | 4 | True | 1 | ROZPOCET
137 | M | 63150986 | minerální izolace ze skelných vláken (desky v roli) tl.10cm | m2 | 119.748 |  | 0 |  |  |  | snížená |  | 0 | 0.006 | 0.71849 | 0 | 0 | 32 | M | 2 |  |  |  | ROZPOCET | 0 | 0 | 0 | 0 | 0 | 2 | 0 | 16 | -1569288405
| VV |  | 117,40*1,02 |  | 119.748 | [13 empty] | VV | 2 | 2 | True | 1 | ROZPOCET
138 | K | 713111111.01 | Montáž izolace tepelné vrchem stropů volně kladenými rohožemi, pásy, dílci, deskami - práce v uzavřeném prostoru podkroví | m2 | 117.4 |  | 0 |  |  |  | snížená |  | 0 | 0 | 0 | 0 | 0 | 16 | K | 2 |  |  |  | ROZPOCET | 0 | 0 | 0 | 0 | 0 | 2 | 0 | 16 | -1265738467
| VV |  | "ozn.(S2) - difúzní folie" 117,40 |  | 117.4 | [13 empty] | VV | 2 | 2 | True | 1 | ROZPOCET
139 | M | 283293 | difúzní folie | m2 | 123.27 |  | 0 |  |  |  | snížená |  | 0 | 0.00017 | 0.020956 | 0 | 0 | 32 | M | 2 |  |  |  | ROZPOCET | 0 | 0 | 0 | 0 | 0 | 2 | 0 | 16 | 70301197
| VV |  | 117,40*1,05 |  | 123.27 | [13 empty] | VV | 2 | 2 | True | 1 | ROZPOCET
140 | K | 713151111 | Montáž izolace tepelné střech šikmých kladené volně mezi krokve rohoží, pásů, desek | m2 | 71.048 |  | 0 | CS ÚRS 2013 01 |  |  | snížená |  | 0 | 0 | 0 | 0 | 0 | 16 | K | 2 |  |  |  | ROZPOCET | 0 | 0 | 0 | 0 | 0 | 2 | 0 | 16 | -331186734
| PP |  | Montáž tepelné izolace střech šikmých rohožemi, pásy, deskami (izolační materiál ve specifikaci) kladenými volně mezi krokve | [15 empty] | PP | 2
| VV |  | ozn.(S3) - šikmé části stropu podkroví | [15 empty] | VV | 2 | 1 | True | 0 | ROZPOCET
| VV |  | (2,55+3,15)*3,05-0,70*1,20*2 |  | 15.705 | [13 empty] | VV | 2 | 2 | True | 0 | ROZPOCET
| VV |  | 13,90*0,90 |  | 12.51 | [13 empty] | VV | 2 | 2 | True | 0 | ROZPOCET
| VV |  | 2,50*0,75 |  | 1.875 | [13 empty] | VV | 2 | 2 | True | 0 | ROZPOCET
| VV |  | 3,95*1,05 |  | 4.148 | [13 empty] | VV | 2 | 2 | True | 0 | ROZPOCET
| VV |  | 4,40*1,50 |  | 6.6 | [13 empty] | VV | 2 | 2 | True | 0 | ROZPOCET
| VV |  | 5,15*1,40 |  | 7.21 | [13 empty] | VV | 2 | 2 | True | 0 | ROZPOCET
| VV |  | "šikminky" 46,00*0,50 |  | 23 | [13 empty] | VV | 2 | 2 | True | 0 | ROZPOCET
| VV |  | Součet |  | 71.048 | [13 empty] | VV | 2 | 4 | True | 1 | ROZPOCET
141 | M | 63148117 | deska minerální izolační tl. 140 mm pro izolace podkroví | m2 | 72.469 |  | 0 |  |  |  | snížená |  | 0 | 0.00175 | 0.12682 | 0 | 0 | 32 | M | 2 |  |  |  | ROZPOCET | 0 | 0 | 0 | 0 | 0 | 2 | 0 | 16 | 1196241178
| VV |  | 71,048*1,02 |  | 72.469 | [13 empty] | VV | 2 | 2 | True | 1 | ROZPOCET
142 | K | 713131151 | Montáž izolace tepelné stěn a základů volně vloženými rohožemi, pásy, dílci, deskami 1 vrstva | m2 | 71.048 |  | 0 | CS ÚRS 2013 01 |  |  | snížená |  | 0 | 0 | 0 | 0 | 0 | 16 | K | 2 |  |  |  | ROZPOCET | 0 | 0 | 0 | 0 | 0 | 2 | 0 | 16 | -1515085443
| PP |  | Montáž tepelné izolace stěn rohožemi, pásy, deskami, dílci, bloky (izolační materiál ve specifikaci) vložením jednovrstvě | [15 empty] | PP | 2
| VV |  | "ozn.(S3) - parotěsná zábrana" 71,048 |  | 71.048 | [13 empty] | VV | 2 | 2 | True | 1 | ROZPOCET
143 | M | 283292 | folie - parotěsná zábrana | m2 | 74.6 |  | 0 |  |  |  | snížená |  | 0 | 0.00017 | 0.012682 | 0 | 0 | 32 | M | 2 |  |  |  | ROZPOCET | 0 | 0 | 0 | 0 | 0 | 2 | 0 | 16 | -1031420963
| VV |  | 71,048*1,05 |  | 74.6 | [13 empty] | VV | 2 | 2 | True | 1 | ROZPOCET
144 | K | 713111111.02 | Montáž izolace tepelné spodem mezi rošt - práce v uzavřeném prostoru podkroví | m2 | 103.681 |  | 0 |  |  |  | snížená |  | 0 | 0 | 0 | 0 | 0 | 16 | K | 2 |  |  |  | ROZPOCET | 0 | 0 | 0 | 0 | 0 | 2 | 0 | 16 | -1667404139
| VV |  | ozn.(S4) - šikmé části střechy v podkroví | [15 empty] | VV | 2 | 1 | True | 0 | ROZPOCET
| VV |  | (přístup provedenými montážními otvory-viz pol.713mo) | [15 empty] | VV | 2 | 1 | True | 0 | ROZPOCET
| VV |  | 20,45*1,35 |  | 27.608 | [13 empty] | VV | 2 | 2 | True | 0 | ROZPOCET
| VV |  | 5,35*1,50 |  | 8.025 | [13 empty] | VV | 2 | 2 | True | 0 | ROZPOCET
| VV |  | 4,05*1,90 |  | 7.695 | [13 empty] | VV | 2 | 2 | True | 0 | ROZPOCET
| VV |  | 14,25*2,05 |  | 29.213 | [13 empty] | VV | 2 | 2 | True | 0 | ROZPOCET
| VV |  | 2,50*2,20 |  | 5.5 | [13 empty] | VV | 2 | 2 | True | 0 | ROZPOCET
| VV |  | 2,50*2,40 |  | 6 | [13 empty] | VV | 2 | 2 | True | 0 | ROZPOCET
| VV |  | 2,80*2,90 |  | 8.12 | [13 empty] | VV | 2 | 2 | True | 0 | ROZPOCET
| VV |  | 3,60*3,20 |  | 11.52 | [13 empty] | VV | 2 | 2 | True | 0 | ROZPOCET
| VV |  | Součet |  | 103.681 | [13 empty] | VV | 2 | 4 | True | 1 | ROZPOCET
145 | M | 63148117 | deska minerální izolační tl. 140 mm pro izolace podkroví | m2 | 105.755 |  | 0 |  |  |  | snížená |  | 0 | 0.00175 | 0.18507 | 0 | 0 | 32 | M | 2 |  |  |  | ROZPOCET | 0 | 0 | 0 | 0 | 0 | 2 | 0 | 16 | -1690729049
| VV |  | 103,681*1,02 |  | 105.755 | [13 empty] | VV | 2 | 2 | True | 1 | ROZPOCET
146 | K | 713111111.01 | Montáž izolace tepelné vrchem stropů volně kladenými rohožemi, pásy, dílci, deskami - práce v uzavřeném prostoru podkroví | m2 | 103.681 |  | 0 |  |  |  | snížená |  | 0 | 0 | 0 | 0 | 0 | 16 | K | 2 |  |  |  | ROZPOCET | 0 | 0 | 0 | 0 | 0 | 2 | 0 | 16 | 1304229952
| VV |  | "ozn.(S4) - parotěsná zábrana" 103,681 |  | 103.681 | [13 empty] | VV | 2 | 2 | True | 1 | ROZPOCET
147 | M | 283292 | folie - parotěsná zábrana | m2 | 108.865 |  | 0 |  |  |  | snížená |  | 0 | 0.00017 | 0.018507 | 0 | 0 | 32 | M | 2 |  |  |  | ROZPOCET | 0 | 0 | 0 | 0 | 0 | 2 | 0 | 16 | 1081558946
| VV |  | 103,681*1,05 |  | 108.865 | [13 empty] | VV | 2 | 2 | True | 1 | ROZPOCET
148 | K | 713-01 | Rošt pro upevnění tepelné izolace tl.14cm, provedený na stávající krokve - práce v uzavřeném prostoru podkroví (dodávka+montáž) | m2 | 103.681 |  | 0 |  |  |  | snížená |  | 0 | 0 | 0 | 0 | 0 | 16 | K | 2 |  |  |  | ROZPOCET | 0 | 0 | 0 | 0 | 0 | 2 | 0 | 16 | -2097329843
| VV |  | ozn.(S4) - šikmé části střechy v podkroví | [15 empty] | VV | 2 | 1 | True | 0 | ROZPOCET
| VV |  | (přístup provedenými montážními otvory-viz pol.713mo) | [15 empty] | VV | 2 | 1 | True | 0 | ROZPOCET
| VV |  | 20,45*1,35 |  | 27.608 | [13 empty] | VV | 2 | 2 | True | 0 | ROZPOCET
| VV |  | 5,35*1,50 |  | 8.025 | [13 empty] | VV | 2 | 2 | True | 0 | ROZPOCET
| VV |  | 4,05*1,90 |  | 7.695 | [13 empty] | VV | 2 | 2 | True | 0 | ROZPOCET
| VV |  | 14,25*2,05 |  | 29.213 | [13 empty] | VV | 2 | 2 | True | 0 | ROZPOCET
| VV |  | 2,50*2,20 |  | 5.5 | [13 empty] | VV | 2 | 2 | True | 0 | ROZPOCET
| VV |  | 2,50*2,40 |  | 6 | [13 empty] | VV | 2 | 2 | True | 0 | ROZPOCET
| VV |  | 2,80*2,90 |  | 8.12 | [13 empty] | VV | 2 | 2 | True | 0 | ROZPOCET
| VV |  | 3,60*3,20 |  | 11.52 | [13 empty] | VV | 2 | 2 | True | 0 | ROZPOCET
| VV |  | Součet |  | 103.681 | [13 empty] | VV | 2 | 4 | True | 1 | ROZPOCET
149 | K | 713-02 | Fixace tepelné izolace lehkým roštem - práce v uzavřeném prostoru podkroví (dodávka+montáž) | m2 | 103.681 |  | 0 |  |  |  | snížená |  | 0 | 0 | 0 | 0 | 0 | 16 | K | 2 |  |  |  | ROZPOCET | 0 | 0 | 0 | 0 | 0 | 2 | 0 | 16 | -1188704091
| VV |  | - rošt z kovových CD profilů 60/27/0,6mm v roztečích 35-40cm | [15 empty] | VV | 2 | 1 | True | 0 | ROZPOCET
| VV |  | ozn.(S4) - šikmé části střechy v podkroví | [15 empty] | VV | 2 | 1 | True | 0 | ROZPOCET
| VV |  | (přístup provedenými montážními otvory-viz pol.713mo) | [15 empty] | VV | 2 | 1 | True | 0 | ROZPOCET
| VV |  | 20,45*1,35 |  | 27.608 | [13 empty] | VV | 2 | 2 | True | 0 | ROZPOCET
| VV |  | 5,35*1,50 |  | 8.025 | [13 empty] | VV | 2 | 2 | True | 0 | ROZPOCET
| VV |  | 4,05*1,90 |  | 7.695 | [13 empty] | VV | 2 | 2 | True | 0 | ROZPOCET
| VV |  | 14,25*2,05 |  | 29.213 | [13 empty] | VV | 2 | 2 | True | 0 | ROZPOCET
| VV |  | 2,50*2,20 |  | 5.5 | [13 empty] | VV | 2 | 2 | True | 0 | ROZPOCET
| VV |  | 2,50*2,40 |  | 6 | [13 empty] | VV | 2 | 2 | True | 0 | ROZPOCET
| VV |  | 2,80*2,90 |  | 8.12 | [13 empty] | VV | 2 | 2 | True | 0 | ROZPOCET
| VV |  | 3,60*3,20 |  | 11.52 | [13 empty] | VV | 2 | 2 | True | 0 | ROZPOCET
| VV |  | Součet |  | 103.681 | [13 empty] | VV | 2 | 4 | True | 1 | ROZPOCET
150 | K | 713-mo | Montážní otvory ve stávajících sádrokartonových příčkách pro provedení skladby (S4-zateplení podkroví-šikmé části střechy), vč.zrušení s uvedením konstrukcí do původního stavu-zakrytí sádrokarton.deskami s vytmelením (dodávka+montáž) | ks | 7 |  | 0 |  |  |  | snížená |  | 0 | 0 | 0 | 0 | 0 | 16 | K | 2 |  |  |  | ROZPOCET | 0 | 0 | 0 | 0 | 0 | 2 | 0 | 16 | -1847737308
| VV |  | "ozn.(S4) - šikmé části střechy v podkroví" 7 |  | 7 | [13 empty] | VV | 2 | 2 | True | 1 | ROZPOCET
151 | K | 998713202 | Přesun hmot procentní pro izolace tepelné v objektech v do 12 m | % |  |  | 0 | CS ÚRS 2013 01 |  |  | snížená |  | 0 | 0 | 0 | 0 | 0 | 16 | K | 2 |  |  |  | ROZPOCET | 0 | 0 | 0 | 0 | 0 | 2 | 0 | 16 | -1409027821
| PP |  | Přesun hmot pro izolace tepelné stanovený procentní sazbou z ceny vodorovná dopravní vzdálenost do 50 m v objektech výšky přes 6 do 12 m | [15 empty] | PP | 2
| D | 762 | Konstrukce tesařské |  |  |  | 0 | [5 empty] | 0 |  | 0.40754 |  | 0 | 2 | D | 1 |  |  |  | ROZPOCET | [6 empty] | 0
152 | K | 762430011 | Obložení stěn z desek CETRIS tl 10 mm na sraz šroubovaných | m2 | 27.115 |  | 0 | CS ÚRS 2013 01 |  |  | snížená |  | 0 | 0.01483 | 0.40212 | 0 | 0 | 16 | K | 2 |  |  |  | ROZPOCET | 0 | 0 | 0 | 0 | 0 | 2 | 0 | 16 | 310197427
| PP |  | Obložení stěn z cementotřískových desek CETRIS šroubovaných na sraz, tloušťky desky 10 mm | [15 empty] | PP | 2
| VV |  | ozn.(S1) - stěny vikýřů | [15 empty] | VV | 2 | 1 | True | 0 | ROZPOCET
| VV |  | (11,70+4,90)*1,40 |  | 23.24 | [13 empty] | VV | 2 | 2 | True | 0 | ROZPOCET
| VV |  | "boky" 1,50*4 |  | 6 | [13 empty] | VV | 2 | 2 | True | 0 | ROZPOCET
| VV |  | -1,15*1,15*6 |  | -7.935 | [13 empty] | VV | 2 | 2 | True | 0 | ROZPOCET
| VV |  | "římsa" (11,70+4,90)*0,35 |  | 5.81 | [13 empty] | VV | 2 | 2 | True | 0 | ROZPOCET
| VV |  | Součet |  | 27.115 | [13 empty] | VV | 2 | 4 | True | 1 | ROZPOCET
153 | K | 762495000 | Spojovací prostředky pro montáž olištování, obložení stropů, střešních podhledů a stěn | m2 | 27.115 |  | 0 | CS ÚRS 2013 01 |  |  | snížená |  | 0 | 0.0002 | 0.005423 | 0 | 0 | 16 | K | 2 |  |  |  | ROZPOCET | 0 | 0 | 0 | 0 | 0 | 2 | 0 | 16 | -1018751310
| PP |  | Spojovací prostředky olištování spár, obložení stropů, střešních podhledů a stěn hřebíky, vruty | [15 empty] | PP | 2
154 | K | 998762202 | Přesun hmot procentní pro kce tesařské v objektech v do 12 m | % |  |  | 0 | CS ÚRS 2013 01 |  |  | snížená |  | 0 | 0 | 0 | 0 | 0 | 16 | K | 2 |  |  |  | ROZPOCET | 0 | 0 | 0 | 0 | 0 | 2 | 0 | 16 | 157182774
| PP |  | Přesun hmot pro konstrukce tesařské stanovený procentní sazbou z ceny vodorovná dopravní vzdálenost do 50 m v objektech výšky přes 6 do 12 m | [15 empty] | PP | 2
| D | 763 | Konstrukce suché výstavby |  |  |  | 0 | [5 empty] | 0 |  | 0 |  | 0 | 2 | D | 1 |  |  |  | ROZPOCET | [6 empty] | 0
155 | K | 763-01 | Podhled zavěšený sádrokartonový D112 zateplený (dodávka+montáž) | m2 | 38.448 |  | 0 |  |  |  | snížená |  | 0 | 0 | 0 | 0 | 0 | 16 | K | 2 |  |  |  | ROZPOCET | 0 | 0 | 0 | 0 | 0 | 2 | 0 | 16 | 1883578626
| VV |  | - tl.sádrokartonových desek 15mm | [15 empty] | VV | 2 | 1 | True | 0 | ROZPOCET
| VV |  | - vč.tepelné izolace z minerálních vláken tl.14cm | [15 empty] | VV | 2 | 1 | True | 0 | ROZPOCET
| VV |  | - vč.parotěsné zábrany | [15 empty] | VV | 2 | 1 | True | 0 | ROZPOCET
| VV |  | (dodávka+montáž) | [15 empty] | VV | 2 | 1 | True | 0 | ROZPOCET
| VV |  | ozn.(P10) | [15 empty] | VV | 2 | 1 | True | 0 | ROZPOCET
| VV |  | 4,55*8,45 |  | 38.448 | [13 empty] | VV | 2 | 2 | True | 1 | ROZPOCET
156 | K | 763-02a | Přímé závěsy šikmého podhledu vč.nosného laťování (dodávka+montáž) | m2 | 71.048 |  | 0 |  |  |  | snížená |  | 0 | 0 | 0 | 0 | 0 | 16 | K | 2 |  |  |  | ROZPOCET | 0 | 0 | 0 | 0 | 0 | 2 | 0 | 16 | 404031579
| VV |  | ozn.(S3) - šikmé části stropu podkroví | [15 empty] | VV | 2 | 1 | True | 0 | ROZPOCET
| VV |  | (2,55+3,15)*3,05-0,70*1,20*2 |  | 15.705 | [13 empty] | VV | 2 | 2 | True | 0 | ROZPOCET
| VV |  | 13,90*0,90 |  | 12.51 | [13 empty] | VV | 2 | 2 | True | 0 | ROZPOCET
| VV |  | 2,50*0,75 |  | 1.875 | [13 empty] | VV | 2 | 2 | True | 0 | ROZPOCET
| VV |  | 3,95*1,05 |  | 4.148 | [13 empty] | VV | 2 | 2 | True | 0 | ROZPOCET
| VV |  | 4,40*1,50 |  | 6.6 | [13 empty] | VV | 2 | 2 | True | 0 | ROZPOCET
| VV |  | 5,15*1,40 |  | 7.21 | [13 empty] | VV | 2 | 2 | True | 0 | ROZPOCET
| VV |  | "šikminky" 46,00*0,50 |  | 23 | [13 empty] | VV | 2 | 2 | True | 0 | ROZPOCET
| VV |  | Součet |  | 71.048 | [13 empty] | VV | 2 | 4 | True | 1 | ROZPOCET
157 | K | 763-02b | Obklad šikmého podhledu sádrokartonovými deskami požárními tl.15mm (dodávka+montáž) | m2 | 71.048 |  | 0 |  |  |  | snížená |  | 0 | 0 | 0 | 0 | 0 | 16 | K | 2 |  |  |  | ROZPOCET | 0 | 0 | 0 | 0 | 0 | 2 | 0 | 16 | -1188142018
| VV |  | vč.zatmelení napojení na stávající sádrokart.desky | [15 empty] | VV | 2 | 1 | True | 0 | ROZPOCET
| VV |  | (nosná konstrukce viz položka 763-02a) | [15 empty] | VV | 2 | 1 | True | 0 | ROZPOCET
| VV |  | ozn.(S3) - šikmé části stropu podkroví | [15 empty] | VV | 2 | 1 | True | 0 | ROZPOCET
| VV |  | (2,55+3,15)*3,05-0,70*1,20*2 |  | 15.705 | [13 empty] | VV | 2 | 2 | True | 0 | ROZPOCET
| VV |  | 13,90*0,90 |  | 12.51 | [13 empty] | VV | 2 | 2 | True | 0 | ROZPOCET
| VV |  | 2,50*0,75 |  | 1.875 | [13 empty] | VV | 2 | 2 | True | 0 | ROZPOCET
| VV |  | 3,95*1,05 |  | 4.148 | [13 empty] | VV | 2 | 2 | True | 0 | ROZPOCET
| VV |  | 4,40*1,50 |  | 6.6 | [13 empty] | VV | 2 | 2 | True | 0 | ROZPOCET
| VV |  | 5,15*1,40 |  | 7.21 | [13 empty] | VV | 2 | 2 | True | 0 | ROZPOCET
| VV |  | "šikminky" 46,00*0,50 |  | 23 | [13 empty] | VV | 2 | 2 | True | 0 | ROZPOCET
| VV |  | Součet |  | 71.048 | [13 empty] | VV | 2 | 4 | True | 1 | ROZPOCET
158 | K | 998763402 | Přesun hmot procentní pro sádrokartonové konstrukce v objektech v do 12 m | % |  |  | 0 | CS ÚRS 2013 01 |  |  | snížená |  | 0 | 0 | 0 | 0 | 0 | 16 | K | 2 |  |  |  | ROZPOCET | 0 | 0 | 0 | 0 | 0 | 2 | 0 | 16 | 1228163258
| PP |  | Přesun hmot pro konstrukce montované z desek stanovený procentní sazbou z ceny vodorovná dopravní vzdálenost do 50 m v objektech výšky přes 6 do 12 m | [15 empty] | PP | 2
| D | 764 | Konstrukce klempířské |  |  |  | 0 | [5 empty] | 0 |  | 0.48353 |  | 0 | 2 | D | 1 |  |  |  | ROZPOCET | [6 empty] | 0
159 | K | 764-01 | Oplechování parapetů - ocelový pozinkovaný lakovaný plech rš.500 mm s bočními krytkami PVC (dodávka+montáž) | m | 56.65 |  | 0 |  |  |  | snížená |  | 0 | 0 | 0 | 0 | 0 | 16 | K | 2 |  |  |  | ROZPOCET | 0 | 0 | 0 | 0 | 0 | 2 | 0 | 16 | 469703302
| VV |  | ozn.(K1) | [15 empty] | VV | 2 | 1 | True | 0 | ROZPOCET
| VV |  | 1,25*(35+2) |  | 46.25 | [13 empty] | VV | 2 | 2 | True | 0 | ROZPOCET
| VV |  | 1,20*6 |  | 7.2 | [13 empty] | VV | 2 | 2 | True | 0 | ROZPOCET
| VV |  | 0,65*2 |  | 1.3 | [13 empty] | VV | 2 | 2 | True | 0 | ROZPOCET
| VV |  | 0,95*2 |  | 1.9 | [13 empty] | VV | 2 | 2 | True | 0 | ROZPOCET
| VV |  | Součet |  | 56.65 | [13 empty] | VV | 2 | 4 | True | 1 | ROZPOCET
160 | K | 764-03 | Oplechování parapetů - ocelový pozinkovaný lakovaný plech rš.750 mm (dodávka+montáž) | m | 17.2 |  | 0 |  |  |  | snížená |  | 0 | 0 | 0 | 0 | 0 | 16 | K | 2 |  |  |  | ROZPOCET | 0 | 0 | 0 | 0 | 0 | 2 | 0 | 16 | -776364143
| VV |  | V ceně je započtena krycí dilatační lišta s podtmelením. | [15 empty] | VV | 2 | 1 | True | 0 | ROZPOCET
| VV |  | "ozn.(K6)" 12,00+5,20 |  | 17.2 | [13 empty] | VV | 2 | 2 | True | 1 | ROZPOCET
161 | K | 764521590.01 | Oplechování TiZn říms rš 700 mm | m | 16.1 |  | 0 |  |  |  | snížená |  | 0 | 0.00357 | 0.057477 | 0 | 0 | 16 | K | 2 |  |  |  | ROZPOCET | 0 | 0 | 0 | 0 | 0 | 2 | 0 | 16 | 211079723
| VV |  | V ceně je započtena krycí dilatační lišta s podtmelením. | [15 empty] | VV | 2 | 1 | True | 0 | ROZPOCET
| VV |  | "ozn.(K3)" 8,20+2,80+5,10 |  | 16.1 | [13 empty] | VV | 2 | 2 | True | 1 | ROZPOCET
162 | K | 764222520 | Oplechování TiZn okapů tvrdá krytina rš 330 mm | m | 13 |  | 0 | CS ÚRS 2013 01 |  |  | snížená |  | 0 | 0.00317 | 0.04121 | 0 | 0 | 16 | K | 2 |  |  |  | ROZPOCET | 0 | 0 | 0 | 0 | 0 | 2 | 0 | 16 | -1554717757
| PP |  | Oplechování z titanzinkového TiZn plechu včetně rohů, spojů a dilatací okapů na střechách s tvrdou krytinou a podkladním plechem rš 330 mm | [15 empty] | PP | 2
| VV |  | "ozn.(K8)" 13,00 |  | 13 | [13 empty] | VV | 2 | 2 | True | 1 | ROZPOCET
163 | K | 764222520.01 | Příplatek na vyříznutí v oplechování TiZn okapů | m | 1.1 |  | 0 |  |  |  | snížená |  | 0 | 0.00317 | 0.003487 | 0 | 0 | 16 | K | 2 |  |  |  | ROZPOCET | 0 | 0 | 0 | 0 | 0 | 2 | 0 | 16 | 1323871141
| PP |  | Příplatek na vyříznutí v oplechování TiZn okapů | [15 empty] | PP | 2
| VV |  | "ozn.(K8) - v místě ubourané římsy" 1,10 |  | 1.1 | [13 empty] | VV | 2 | 2 | True | 1 | ROZPOCET
164 | K | 764231530 | Lemování TiZn plech zdí tvrdá krytina rš 330 mm | m | 13.2 |  | 0 | CS ÚRS 2013 01 |  |  | snížená |  | 0 | 0.00168 | 0.022176 | 0 | 0 | 16 | K | 2 |  |  |  | ROZPOCET | 0 | 0 | 0 | 0 | 0 | 2 | 0 | 16 | 912697043
| PP |  | Lemování z titanzinkového TiZn plechu zdí na střechách s tvrdou krytinou včetně rohů a ukončení před požární zdí rš 330 mm | [15 empty] | PP | 2
| VV |  | V ceně je započtena krycí dilatační lišta s podtmelením | [15 empty] | VV | 2 | 1 | True | 0 | ROZPOCET
| VV |  | "ozn.(K7)" 3,30*4 |  | 13.2 | [13 empty] | VV | 2 | 2 | True | 1 | ROZPOCET
165 | K | 764252503 | Žlab TiZn podokapní půlkruhový rš 330 mm | m | 90.36 |  | 0 | CS ÚRS 2013 01 |  |  | snížená |  | 0 | 0.00202 | 0.18253 | 0 | 0 | 16 | K | 2 |  |  |  | ROZPOCET | 0 | 0 | 0 | 0 | 0 | 2 | 0 | 16 | -1780992755
| PP |  | Žlaby z titanzinkového TiZn plechu podokapní půlkruhové včetně čel, rohů, rovných hrdel bez dilatace rš 330 mm | [15 empty] | PP | 2
| VV |  | ozn.(K2) | [15 empty] | VV | 2 | 1 | True | 0 | ROZPOCET
| VV |  | 32,28*2+4,50*2+11,80+5,00 |  | 90.36 | [13 empty] | VV | 2 | 2 | True | 1 | ROZPOCET
166 | K | 764255503 | Žlab TiZn nástřešní oblý rš 660 mm | m | 13 |  | 0 | CS ÚRS 2013 01 |  |  | snížená |  | 0 | 0.00519 | 0.06747 | 0 | 0 | 16 | K | 2 |  |  |  | ROZPOCET | 0 | 0 | 0 | 0 | 0 | 2 | 0 | 16 | -1483357505
| PP |  | Žlaby z titanzinkového TiZn plechu nástřešní, oblého tvaru včetně čel, rohů, rovných hrdel bez dilatace rš 660 mm | [15 empty] | PP | 2
| VV |  | "ozn.(K8)" 13,00 |  | 13 | [13 empty] | VV | 2 | 2 | True | 1 | ROZPOCET
167 | K | 764259526.01 | Kotlík Tizn pro napojení nástřešního žlabu rš.660 na odpadní trouby průměr 120mm (dodávka+montáž) | kus | 1 |  | 0 |  |  |  | snížená |  | 0 | 0.00301 | 0.00301 | 0 | 0 | 16 | K | 2 |  |  |  | ROZPOCET | 0 | 0 | 0 | 0 | 0 | 2 | 0 | 16 | -960588946
| PP |  | Kotlík Tizn pro napojení nástřešního žlabu rš.660 na odpadní trouby průměr 120mm (dodávka+montáž) | [15 empty] | PP | 2
| VV |  | "ozn.(K8)" 1 |  | 1 | [13 empty] | VV | 2 | 2 | True | 1 | ROZPOCET
168 | K | 764554503 | Odpadní trouby TiZn kruhové průměr 120 mm | m | 39.5 |  | 0 | CS ÚRS 2013 01 |  |  | snížená |  | 0 | 0.00263 | 0.10389 | 0 | 0 | 16 | K | 2 |  |  |  | ROZPOCET | 0 | 0 | 0 | 0 | 0 | 2 | 0 | 16 | -1413004477
| PP |  | Odpadní trouby z titanzinkového TiZn plechu kruhové včetně zděří, manžet, odboček, kolen, výpustí vody, přechodových kusů a odskoků, průměru 120 mm | [15 empty] | PP | 2
| VV |  | ozn.(K2) | [15 empty] | VV | 2 | 1 | True | 0 | ROZPOCET
| VV |  | 35,50 |  | 35.5 | [13 empty] | VV | 2 | 2 | True | 0 | ROZPOCET
| VV |  | ozn.(K8) | [15 empty] | VV | 2 | 1 | True | 0 | ROZPOCET
| VV |  | 4,00 |  | 4 | [13 empty] | VV | 2 | 2 | True | 0 | ROZPOCET
| VV |  | Součet |  | 39.5 | [13 empty] | VV | 2 | 4 | True | 1 | ROZPOCET
169 | K | 764-02 | Oplechování ukončení obkladu zateplení pod okrajem střechy na štítech objektu TiZn rš 660 mm - kotveno do zdiva štítu (dodávka+montáž) | m | 37 |  | 0 |  |  |  | snížená |  | 0 | 0 | 0 | 0 | 0 | 16 | K | 2 |  |  |  | ROZPOCET | 0 | 0 | 0 | 0 | 0 | 2 | 0 | 16 | 1768573813
| VV |  | (prodloužení závětrné lišty a oplechování okapu u okraje střechy, | [15 empty] | VV | 2 | 1 | True | 0 | ROZPOCET
| VV |  | aby překrylo i obklad zeteplení) | [15 empty] | VV | 2 | 1 | True | 0 | ROZPOCET
| VV |  | V ceně je započtena příponka z pozink.plechu rš 400 mm | [15 empty] | VV | 2 | 1 | True | 0 | ROZPOCET
| VV |  | "ozn.(K5)" 37,00 |  | 37 | [13 empty] | VV | 2 | 2 | True | 1 | ROZPOCET
170 | K | 764530560.01 | Oplechování TiZn zdí rš 660 mm včetně rohů (dodávka+montáž) | m | 0.6 |  | 0 |  |  |  | snížená |  | 0 | 0.00381 | 0.002286 | 0 | 0 | 16 | K | 2 |  |  |  | ROZPOCET | 0 | 0 | 0 | 0 | 0 | 2 | 0 | 16 | 788470023
| PP |  | Oplechování z titanzinkového TiZn plechu zdí a nadezdívek (atik) včetně rohů rš 660 mm (dodávka+montáž) | [15 empty] | PP | 2
| VV |  | "cih.přizdívka - západní štít-sousední objekt" 0,60 |  | 0.6 | [13 empty] | VV | 2 | 2 | True | 1 | ROZPOCET
171 | K | 998764202 | Přesun hmot procentní pro konstrukce klempířské v objektech v do 12 m | % |  |  | 0 | CS ÚRS 2013 01 |  |  | snížená |  | 0 | 0 | 0 | 0 | 0 | 16 | K | 2 |  |  |  | ROZPOCET | 0 | 0 | 0 | 0 | 0 | 2 | 0 | 16 | 1200817627
| PP |  | Přesun hmot pro konstrukce klempířské stanovený procentní sazbou z ceny vodorovná dopravní vzdálenost do 50 m v objektech výšky přes 6 do 12 m | [15 empty] | PP | 2
| D | 765 | Konstrukce pokrývačské |  |  |  | 0 | [5 empty] | 0 |  | 0 |  | 0 | 2 | D | 1 |  |  |  | ROZPOCET | [6 empty] | 0
172 | K | 765-01 | Úprava stávající krytiny | m | 13 |  | 0 |  |  |  | snížená |  | 0 | 0 | 0 | 0 | 0 | 16 | K | 2 |  |  |  | ROZPOCET | 0 | 0 | 0 | 0 | 0 | 2 | 0 | 16 | 1915735704
| VV |  | - demontáž pruhu taškové krytiny u okapu | [15 empty] | VV | 2 | 1 | True | 0 | ROZPOCET
| VV |  | - demontáž laťování | [15 empty] | VV | 2 | 1 | True | 0 | ROZPOCET
| VV |  | - nové bednění v šířce 60cm | [15 empty] | VV | 2 | 1 | True | 0 | ROZPOCET
| VV |  | - nová krytina tašková (bobrovky) | [15 empty] | VV | 2 | 1 | True | 0 | ROZPOCET
| VV |  | - nové laťování | [15 empty] | VV | 2 | 1 | True | 0 | ROZPOCET
| VV |  | (dodávka+montáž+odvoz suti vč.poplatku za skládku) | [15 empty] | VV | 2 | 1 | True | 0 | ROZPOCET
| VV |  | "ozn.(K8)" 13,00 |  | 13 | [13 empty] | VV | 2 | 2 | True | 1 | ROZPOCET
173 | K | 998765202 | Přesun hmot procentní pro krytiny skládané v objektech v do 12 m | % |  |  | 0 | CS ÚRS 2013 01 |  |  | snížená |  | 0 | 0 | 0 | 0 | 0 | 16 | K | 2 |  |  |  | ROZPOCET | 0 | 0 | 0 | 0 | 0 | 2 | 0 | 16 | 1894270202
| PP |  | Přesun hmot pro krytiny skládané stanovený procentní sazbou z ceny vodorovná dopravní vzdálenost do 50 m v objektech výšky přes 6 do 12 m | [15 empty] | PP | 2
| D | 766 | Konstrukce truhlářské |  |  |  | 0 | [5 empty] | 0 |  | 0 |  | 0 | 2 | D | 1 |  |  |  | ROZPOCET | [6 empty] | 0
174 | K | 766-01 | Oprava dřevěných vrat 380/365cm | ks | 1 |  | 0 |  |  |  | snížená |  | 0 | 0 | 0 | 0 | 0 | 16 | K | 2 |  |  |  | ROZPOCET | 0 | 0 | 0 | 0 | 0 | 2 | 0 | 16 | 1840900281
175 | K | 766-02 | Oprava dřevěných vrat 380/275cm | ks | 1 |  | 0 |  |  |  | snížená |  | 0 | 0 | 0 | 0 | 0 | 16 | K | 2 |  |  |  | ROZPOCET | 0 | 0 | 0 | 0 | 0 | 2 | 0 | 16 | 178802206
176 | K | 766-03 | Dveře dřevěné vstupní 80/197cm, plné, hladké, dýhované, vč.kování, osazení do stávajících ocel.zárubní (dodávka+montáž) | ks | 2 |  | 0 |  |  |  | snížená |  | 0 | 0 | 0 | 0 | 0 | 16 | K | 2 |  |  |  | ROZPOCET | 0 | 0 | 0 | 0 | 0 | 2 | 0 | 16 | -580696245
177 | K | 766-04 | Dveře dřevěné vstupní 90/197cm, plné, hladké, dýhované, vč.kování, osazení do stávajících ocel.zárubní (dodávka+montáž) | ks | 2 |  | 0 |  |  |  | snížená |  | 0 | 0 | 0 | 0 | 0 | 16 | K | 2 |  |  |  | ROZPOCET | 0 | 0 | 0 | 0 | 0 | 2 | 0 | 16 | 1847518915
178 | K | 998766202 | Přesun hmot procentní pro konstrukce truhlářské v objektech v do 12 m | % |  |  | 0 | CS ÚRS 2013 01 |  |  | snížená |  | 0 | 0 | 0 | 0 | 0 | 16 | K | 2 |  |  |  | ROZPOCET | 0 | 0 | 0 | 0 | 0 | 2 | 0 | 16 | -604616520
| PP |  | Přesun hmot pro konstrukce truhlářské stanovený procentní sazbou z ceny vodorovná dopravní vzdálenost do 50 m v objektech výšky přes 6 do 12 m | [15 empty] | PP | 2
| D | 76P | Konstrukce plastové |  |  |  | 0 | [5 empty] | 0 |  | 0 |  | 0 | 2 | D | 1 |  |  |  | ROZPOCET | [6 empty] | 0
179 | K | 76P-V1 | Dveře vstupní plastové 120/205+35cm, jednokřídlové s nadsvětlíkem (dodávka+montáž) | ks | 2 |  | 0 |  |  |  | snížená |  | 0 | 0 | 0 | 0 | 0 | 16 | K | 2 |  |  |  | ROZPOCET | 0 | 0 | 0 | 0 | 0 | 2 | 0 | 16 | 1071192868
| VV |  | - celkový součinitel prostupu tepla U=1,7W/m2K | [15 empty] | VV | 2 | 1 | True | 0 | ROZPOCET
| VV |  | - montáž bude provedena podle technologického | [15 empty] | VV | 2 | 1 | True | 0 | ROZPOCET
| VV |  | předpisu výrobce | [15 empty] | VV | 2 | 1 | True | 0 | ROZPOCET
| VV |  | 2 |  | 2 | [13 empty] | VV | 2 | 2 | True | 1 | ROZPOCET
180 | K | 76P-V3 | Okno plastové 120/150cm, dvoukřídlové otevíravé, jedno křídlo současně sklápěcí (dodávka+montáž) | ks | 35 |  | 0 |  |  |  | snížená |  | 0 | 0 | 0 | 0 | 0 | 16 | K | 2 |  |  |  | ROZPOCET | 0 | 0 | 0 | 0 | 0 | 2 | 0 | 16 | -728865440
| VV |  | - zasklení izolačním dvojsklem | [15 empty] | VV | 2 | 1 | True | 0 | ROZPOCET
| VV |  | - celkový součinitel prostupu tepla U=1,4W/m2K | [15 empty] | VV | 2 | 1 | True | 0 | ROZPOCET
| VV |  | - montáž bude provedena podle technologického | [15 empty] | VV | 2 | 1 | True | 0 | ROZPOCET
| VV |  | předpisu výrobce | [15 empty] | VV | 2 | 1 | True | 0 | ROZPOCET
| VV |  | - v ceně je započítán vnitřní parapet | [15 empty] | VV | 2 | 1 | True | 0 | ROZPOCET
| VV |  | v plastovém provedení | [15 empty] | VV | 2 | 1 | True | 0 | ROZPOCET
| VV |  | 35 |  | 35 | [13 empty] | VV | 2 | 2 | True | 1 | ROZPOCET
181 | K | 76P-V4 | Okno plastové 120/120cm, dvoukřídlové otevíravé, jedno křídlo současně sklápěcí (dodávka+montáž) | ks | 2 |  | 0 |  |  |  | snížená |  | 0 | 0 | 0 | 0 | 0 | 16 | K | 2 |  |  |  | ROZPOCET | 0 | 0 | 0 | 0 | 0 | 2 | 0 | 16 | -1648957781
| VV |  | - zasklení izolačním dvojsklem | [15 empty] | VV | 2 | 1 | True | 0 | ROZPOCET
| VV |  | - celkový součinitel prostupu tepla U=1,4W/m2K | [15 empty] | VV | 2 | 1 | True | 0 | ROZPOCET
| VV |  | - montáž bude provedena podle technologického | [15 empty] | VV | 2 | 1 | True | 0 | ROZPOCET
| VV |  | předpisu výrobce | [15 empty] | VV | 2 | 1 | True | 0 | ROZPOCET
| VV |  | - v ceně je započítán vnitřní parapet | [15 empty] | VV | 2 | 1 | True | 0 | ROZPOCET
| VV |  | v plastovém provedení | [15 empty] | VV | 2 | 1 | True | 0 | ROZPOCET
| VV |  | 2 |  | 2 | [13 empty] | VV | 2 | 2 | True | 1 | ROZPOCET
182 | K | 76P-V5 | Okno plastové 115/115cm, dvoukřídlové otevíravé, jedno křídlo současně sklápěcí (dodávka+montáž) | ks | 6 |  | 0 |  |  |  | snížená |  | 0 | 0 | 0 | 0 | 0 | 16 | K | 2 |  |  |  | ROZPOCET | 0 | 0 | 0 | 0 | 0 | 2 | 0 | 16 | -1611215611
| VV |  | - zasklení izolačním dvojsklem | [15 empty] | VV | 2 | 1 | True | 0 | ROZPOCET
| VV |  | - celkový součinitel prostupu tepla U=1,4W/m2K | [15 empty] | VV | 2 | 1 | True | 0 | ROZPOCET
| VV |  | - montáž bude provedena podle technologického | [15 empty] | VV | 2 | 1 | True | 0 | ROZPOCET
| VV |  | předpisu výrobce | [15 empty] | VV | 2 | 1 | True | 0 | ROZPOCET
| VV |  | - v ceně je započítán vnitřní parapet | [15 empty] | VV | 2 | 1 | True | 0 | ROZPOCET
| VV |  | v plastovém provedení | [15 empty] | VV | 2 | 1 | True | 0 | ROZPOCET
| VV |  | 6 |  | 6 | [13 empty] | VV | 2 | 2 | True | 1 | ROZPOCET
183 | K | 76P-V6 | Okno plastové 60/120cm, jednokřídlové otevíravé, sklápěcí (dodávka+montáž) | ks | 2 |  | 0 |  |  |  | snížená |  | 0 | 0 | 0 | 0 | 0 | 16 | K | 2 |  |  |  | ROZPOCET | 0 | 0 | 0 | 0 | 0 | 2 | 0 | 16 | -193857500
| VV |  | - zasklení izolačním dvojsklem | [15 empty] | VV | 2 | 1 | True | 0 | ROZPOCET
| VV |  | - celkový součinitel prostupu tepla U=1,4W/m2K | [15 empty] | VV | 2 | 1 | True | 0 | ROZPOCET
| VV |  | - montáž bude provedena podle technologického | [15 empty] | VV | 2 | 1 | True | 0 | ROZPOCET
| VV |  | předpisu výrobce | [15 empty] | VV | 2 | 1 | True | 0 | ROZPOCET
| VV |  | - v ceně je započítán vnitřní parapet | [15 empty] | VV | 2 | 1 | True | 0 | ROZPOCET
| VV |  | v plastovém provedení | [15 empty] | VV | 2 | 1 | True | 0 | ROZPOCET
| VV |  | 2 |  | 2 | [13 empty] | VV | 2 | 2 | True | 1 | ROZPOCET
184 | K | 76P-V7 | Okno plastové 90/50cm, jednokřídlové otevíravé, sklápěcí (dodávka+montáž) | ks | 2 |  | 0 |  |  |  | snížená |  | 0 | 0 | 0 | 0 | 0 | 16 | K | 2 |  |  |  | ROZPOCET | 0 | 0 | 0 | 0 | 0 | 2 | 0 | 16 | 1469319315
| VV |  | - zasklení izolačním dvojsklem | [15 empty] | VV | 2 | 1 | True | 0 | ROZPOCET
| VV |  | - celkový součinitel prostupu tepla U=1,4W/m2K | [15 empty] | VV | 2 | 1 | True | 0 | ROZPOCET
| VV |  | - montáž bude provedena podle technologického | [15 empty] | VV | 2 | 1 | True | 0 | ROZPOCET
| VV |  | předpisu výrobce | [15 empty] | VV | 2 | 1 | True | 0 | ROZPOCET
| VV |  | - v ceně je započítán vnitřní parapet | [15 empty] | VV | 2 | 1 | True | 0 | ROZPOCET
| VV |  | v plastovém provedení | [15 empty] | VV | 2 | 1 | True | 0 | ROZPOCET
| VV |  | 2 |  | 2 | [13 empty] | VV | 2 | 2 | True | 1 | ROZPOCET
185 | K | 76P-par6020 | Plastový parapet vnitřní, délka 60cm, šířka 20cm (dodávka+montáž) | ks | 2 |  | 0 |  |  |  | snížená |  | 0 | 0 | 0 | 0 | 0 | 16 | K | 2 |  |  |  | ROZPOCET | 0 | 0 | 0 | 0 | 0 | 2 | 0 | 16 | -549422168
186 | K | 76P-par12020 | Plastový parapet vnitřní, délka 120cm, šířka 20cm (dodávka+montáž) | ks | 2 |  | 0 |  |  |  | snížená |  | 0 | 0 | 0 | 0 | 0 | 16 | K | 2 |  |  |  | ROZPOCET | 0 | 0 | 0 | 0 | 0 | 2 | 0 | 16 | -1821846341
187 | K | 76P-par12030 | Plastový parapet vnitřní, délka 120cm, šířka 30cm (dodávka+montáž) | ks | 7 |  | 0 |  |  |  | snížená |  | 0 | 0 | 0 | 0 | 0 | 16 | K | 2 |  |  |  | ROZPOCET | 0 | 0 | 0 | 0 | 0 | 2 | 0 | 16 | 1132426933
188 | K | 76P-par12040 | Plastový parapet vnitřní, délka 120cm, šířka 40cm (dodávka+montáž) | ks | 14 |  | 0 |  |  |  | snížená |  | 0 | 0 | 0 | 0 | 0 | 16 | K | 2 |  |  |  | ROZPOCET | 0 | 0 | 0 | 0 | 0 | 2 | 0 | 16 | -1417685904
189 | K | 76P-par12060 | Plastový parapet vnitřní, délka 120cm, šířka 60cm (dodávka+montáž) | ks | 14 |  | 0 |  |  |  | snížená |  | 0 | 0 | 0 | 0 | 0 | 16 | K | 2 |  |  |  | ROZPOCET | 0 | 0 | 0 | 0 | 0 | 2 | 0 | 16 | 101992708
190 | K | 998766202 | Přesun hmot procentní pro konstrukce truhlářské v objektech v do 12 m | % |  |  | 0 | CS ÚRS 2013 01 |  |  | snížená |  | 0 | 0 | 0 | 0 | 0 | 16 | K | 2 |  |  |  | ROZPOCET | 0 | 0 | 0 | 0 | 0 | 2 | 0 | 16 | -498218386
| PP |  | Přesun hmot pro konstrukce truhlářské stanovený procentní sazbou z ceny vodorovná dopravní vzdálenost do 50 m v objektech výšky přes 6 do 12 m | [15 empty] | PP | 2
| D | 771 | Podlahy z dlaždic |  |  |  | 0 | [5 empty] | 0 |  | 0.035632 |  | 0 | 2 | D | 1 |  |  |  | ROZPOCET | [6 empty] | 0
191 | K | 771-02 | Montáž obkladu soklíků schodišťových z dlaždic keramických vnějších lepených do mrazuvzdorného tmelu | m | 13.1 |  | 0 |  |  |  | snížená |  | 0 | 0.00272 | 0.035632 | 0 | 0 | 16 | K | 2 |  |  |  | ROZPOCET | 0 | 0 | 0 | 0 | 0 | 2 | 0 | 16 | 2052432605
| VV |  | (D3) | [15 empty] | VV | 2 | 1 | True | 0 | ROZPOCET
| VV |  | "sever" 3,60 |  | 3.6 | [13 empty] | VV | 2 | 2 | True | 0 | ROZPOCET
| VV |  | "jih" 1,50 |  | 1.5 | [13 empty] | VV | 2 | 2 | True | 0 | ROZPOCET
| VV |  | "průjezd" 8,00 |  | 8 | [13 empty] | VV | 2 | 2 | True | 0 | ROZPOCET
| VV |  | Součet |  | 13.1 | [13 empty] | VV | 2 | 4 | True | 1 | ROZPOCET
192 | M | SPC771-01 | dlaždice keramické vnější mrazuvzdorné (dodávka) | m2 | 2.162 |  | 0 |  |  |  | snížená |  | 0 | 0 | 0 | 0 | 0 | 32 | M | 2 |  |  |  | ROZPOCET | 0 | 0 | 0 | 0 | 0 | 2 | 0 | 16 | 80778183
| VV |  | 13,10*0,15*1,10 |  | 2.162 | [13 empty] | VV | 2 | 2 | True | 1 | ROZPOCET
193 | K | 998771202 | Přesun hmot procentní pro podlahy z dlaždic v objektech v do 12 m | % |  |  | 0 | CS ÚRS 2013 01 |  |  | snížená |  | 0 | 0 | 0 | 0 | 0 | 16 | K | 2 |  |  |  | ROZPOCET | 0 | 0 | 0 | 0 | 0 | 2 | 0 | 16 | -937819850
| PP |  | Přesun hmot pro podlahy z dlaždic stanovený procentní sazbou z ceny vodorovná dopravní vzdálenost do 50 m v objektech výšky přes 6 do 12 m | [15 empty] | PP | 2
| D | 783 | Dokončovací práce - nátěry |  |  |  | 0 | [5 empty] | 0 |  | 0.01536 |  | 0 | 2 | D | 1 |  |  |  | ROZPOCET | [6 empty] | 0
194 | K | 783201821 | Odstranění nátěrů ze zámečnických konstrukcí opálením | m2 | 24 |  | 0 | CS ÚRS 2013 01 |  |  | snížená |  | 0 | 0.0003 | 0.0072 | 0 | 0 | 16 | K | 2 |  |  |  | ROZPOCET | 0 | 0 | 0 | 0 | 0 | 2 | 0 | 16 | -4416332
| PP |  | Odstranění starých nátěrů ze zámečnických konstrukcí opálením nebo oklepáním | [15 empty] | PP | 2
| VV |  | "ozn.(D4) - zábradlí" 1,00 |  | 1 | [13 empty] | VV | 2 | 2 | True | 0 | ROZPOCET
| VV |  | "ozn.(D8) - kryty" 15,00 |  | 15 | [13 empty] | VV | 2 | 2 | True | 0 | ROZPOCET
| VV |  | "ocel.zárubně" 8,00 |  | 8 | [13 empty] | VV | 2 | 2 | True | 0 | ROZPOCET
| VV |  | Součet |  | 24 | [13 empty] | VV | 2 | 4 | True | 1 | ROZPOCET
195 | K | 783225400 | Nátěry syntetické kovových doplňkových konstrukcí barva standardní dvojnásobné a 1x email a tmelení | m2 | 24 |  | 0 | CS ÚRS 2013 01 |  |  | snížená |  | 0 | 0.00026 | 0.00624 | 0 | 0 | 16 | K | 2 |  |  |  | ROZPOCET | 0 | 0 | 0 | 0 | 0 | 2 | 0 | 16 | 822213735
| PP |  | Nátěry kovových stavebních doplňkových konstrukcí syntetické na vzduchu schnoucí standardními barvami (např. Tebas, …) dvojnásobné a 1x email s tmelením | [15 empty] | PP | 2
196 | K | 783226100 | Nátěry syntetické kovových doplňkových konstrukcí barva standardní základní | m2 | 24 |  | 0 | CS ÚRS 2013 01 |  |  | snížená |  | 0 | 8e-05 | 0.00192 | 0 | 0 | 16 | K | 2 |  |  |  | ROZPOCET | 0 | 0 | 0 | 0 | 0 | 2 | 0 | 16 | -1955509550
| PP |  | Nátěry kovových stavebních doplňkových konstrukcí syntetické na vzduchu schnoucí standardními barvami (např. Tebas, …) základní | [15 empty] | PP | 2
197 | K | 783-01 | Ošetření odkrytých dřevěných prvků konstrukce vikýřů přípravkem proti dřevokaznému hmyzu a houbám, vč.případného vyspravení (dodávka+montáž) | m2 | 21.305 |  | 0 |  |  |  | snížená |  | 0 | 0 | 0 | 0 | 0 | 16 | K | 2 |  |  |  | ROZPOCET | 0 | 0 | 0 | 0 | 0 | 2 | 0 | 16 | -1373492488
| VV |  | (výměrou je plocha konstrukce stěn vikýřů (S1) | [15 empty] | VV | 2 | 1 | True | 0 | ROZPOCET
| VV |  | ozn.(S1) - stěny vikýřů | [15 empty] | VV | 2 | 1 | True | 0 | ROZPOCET
| VV |  | (11,70+4,90)*1,40 |  | 23.24 | [13 empty] | VV | 2 | 2 | True | 0 | ROZPOCET
| VV |  | "boky" 1,50*4 |  | 6 | [13 empty] | VV | 2 | 2 | True | 0 | ROZPOCET
| VV |  | -1,15*1,15*6 |  | -7.935 | [13 empty] | VV | 2 | 2 | True | 0 | ROZPOCET
| VV |  | Součet |  | 21.305 | [13 empty] | VV | 2 | 4 | True | 1 | ROZPOCET
198 | K | 783-02 | Nátěr dřevěných vrat vč.odstranění stávajícího nátěru (dodávka+montáž) | m2 | 51.48 |  | 0 |  |  |  | snížená |  | 0 | 0 | 0 | 0 | 0 | 16 | K | 2 |  |  |  | ROZPOCET | 0 | 0 | 0 | 0 | 0 | 2 | 0 | 16 | 111046652
| VV |  | 3,90*3,75*2 |  | 29.25 | [13 empty] | VV | 2 | 2 | True | 0 | ROZPOCET
| VV |  | 3,90*2,85*2 |  | 22.23 | [13 empty] | VV | 2 | 2 | True | 0 | ROZPOCET
| VV |  | Součet |  | 51.48 | [13 empty] | VV | 2 | 4 | True | 1 | ROZPOCET
| D | 784 | Dokončovací práce - malby a tapety |  |  |  | 0 | [5 empty] | 0 |  | 0 |  | 0 | 2 | D | 1 |  |  |  | ROZPOCET | [6 empty] | 0
199 | K | 784-01 | Malby vnitřní vč.přípravy podkladu (dodávka+montáž) | m2 | 109.84 |  | 0 |  |  |  | snížená |  | 0 | 0 | 0 | 0 | 0 | 16 | K | 2 |  |  |  | ROZPOCET | 0 | 0 | 0 | 0 | 0 | 2 | 0 | 16 | 526971743
| VV |  | "ozn.(P11)" 74,895 |  | 74.895 | [13 empty] | VV | 2 | 2 | True | 0 | ROZPOCET
| VV |  | "výměna oken" 206,30*0,15+4,00 |  | 34.945 | [13 empty] | VV | 2 | 2 | True | 0 | ROZPOCET
| VV |  | Součet |  | 109.84 | [13 empty] | VV | 2 | 4 | True | 1 | ROZPOCET
200 | K | 784-02 | Malby vnitřní sádrokarton.konstrukcí vč.přípravy podkladu (dodávka+montáž) | m2 | 116.601 |  | 0 |  |  |  | snížená |  | 0 | 0 | 0 | 0 | 0 | 16 | K | 2 |  |  |  | ROZPOCET | 0 | 0 | 0 | 0 | 0 | 2 | 0 | 16 | -162817282
| VV |  | "ozn.(P10) - podhled" 4,55*8,45 |  | 38.448 | [13 empty] | VV | 2 | 2 | True | 0 | ROZPOCET
| VV |  | "ozn.(S3) - podkroví" 71,048*1,10 |  | 78.153 | [13 empty] | VV | 2 | 2 | True | 0 | ROZPOCET
| VV |  | Součet |  | 116.601 | [13 empty] | VV | 2 | 4 | True | 1 | ROZPOCET
| D | 790 | Demontáže PSV |  |  |  | 0 | [5 empty] | 0 |  | 0 |  | 5.0499 | 2 | D | 1 |  |  |  | ROZPOCET | [6 empty] | 0
201 | K | 764352811 | Demontáž žlab podokapní půlkruhový rovný rš 330 mm do 45° | m | 103.36 |  | 0 | CS ÚRS 2013 01 |  |  | snížená |  | 0 | 0 | 0 | 0.00336 | 0.34729 | 16 | K | 2 |  |  |  | ROZPOCET | 0 | 0 | 0 | 0 | 0 | 2 | 0 | 16 | 1575949471
| PP |  | Demontáž žlabů podokapních půlkruhových, rovných rš 330 mm, sklonu přes 30 do 45 st. | [15 empty] | PP | 2
| VV |  | 90,36+13,00 |  | 103.36 | [13 empty] | VV | 2 | 2 | True | 1 | ROZPOCET
202 | K | 764410880 | Demontáž oplechování parapetu rš do 600 mm | m | 73.85 |  | 0 | CS ÚRS 2013 01 |  |  | snížená |  | 0 | 0 | 0 | 0.00287 | 0.21195 | 16 | K | 2 |  |  |  | ROZPOCET | 0 | 0 | 0 | 0 | 0 | 2 | 0 | 16 | -165783762
| PP |  | Demontáž oplechování parapetů rš od 400 do 600 mm | [15 empty] | PP | 2
| VV |  | 56,65+17,20 |  | 73.85 | [13 empty] | VV | 2 | 2 | True | 1 | ROZPOCET
203 | K | 764422810 | Demontáž oplechování říms rš do 800 mm | m | 16.1 |  | 0 | CS ÚRS 2013 01 |  |  | snížená |  | 0 | 0 | 0 | 0.00395 | 0.063595 | 16 | K | 2 |  |  |  | ROZPOCET | 0 | 0 | 0 | 0 | 0 | 2 | 0 | 16 | 2058321707
| PP |  | Demontáž oplechování říms rš od 600 do 800 mm | [15 empty] | PP | 2
204 | K | 764331831 | Demontáž lemování zdí tvrdá krytina rš 330 mm do 45° | m | 13.2 |  | 0 | CS ÚRS 2013 01 |  |  | snížená |  | 0 | 0 | 0 | 0.00205 | 0.02706 | 16 | K | 2 |  |  |  | ROZPOCET | 0 | 0 | 0 | 0 | 0 | 2 | 0 | 16 | -1331040802
| PP |  | Demontáž lemování zdí na střechách s tvrdou krytinou rš 250 mm a 330 mm, sklonu přes 30 do 45 st. | [15 empty] | PP | 2
205 | K | 764454802 | Demontáž trouby kruhové průměr 120 mm | m | 35.5 |  | 0 | CS ÚRS 2013 01 |  |  | snížená |  | 0 | 0 | 0 | 0.00285 | 0.10118 | 16 | K | 2 |  |  |  | ROZPOCET | 0 | 0 | 0 | 0 | 0 | 2 | 0 | 16 | 135332039
| PP |  | Demontáž odpadních trub nebo součástí trub kruhových, průměru 120 mm | [15 empty] | PP | 2
206 | K | 766411821 | Demontáž truhlářského obložení stěn z palubek | m2 | 21.305 |  | 0 | CS ÚRS 2013 01 |  |  | snížená |  | 0 | 0 | 0 | 0.01098 | 0.23393 | 16 | K | 2 |  |  |  | ROZPOCET | 0 | 0 | 0 | 0 | 0 | 2 | 0 | 16 | 1515900861
| PP |  | Demontáž obložení stěn palubkami | [15 empty] | PP | 2
| VV |  | ozn.(S1) - stěny vikýřů | [15 empty] | VV | 2 | 1 | True | 0 | ROZPOCET
| VV |  | (11,70+4,90)*1,40 |  | 23.24 | [13 empty] | VV | 2 | 2 | True | 0 | ROZPOCET
| VV |  | "boky" 1,50*4 |  | 6 | [13 empty] | VV | 2 | 2 | True | 0 | ROZPOCET
| VV |  | -1,15*1,15*6 |  | -7.935 | [13 empty] | VV | 2 | 2 | True | 0 | ROZPOCET
| VV |  | Součet |  | 21.305 | [13 empty] | VV | 2 | 4 | True | 1 | ROZPOCET
207 | K | 766411822 | Demontáž truhlářského obložení stěn podkladových roštů | m2 | 21.305 |  | 0 | CS ÚRS 2013 01 |  |  | snížená |  | 0 | 0 | 0 | 0.008 | 0.17044 | 16 | K | 2 |  |  |  | ROZPOCET | 0 | 0 | 0 | 0 | 0 | 2 | 0 | 16 | -1734978315
| PP |  | Demontáž obložení stěn podkladových roštů | [15 empty] | PP | 2
208 | K | 713130843 | Odstranění tepelné izolace stěn lepené z vláknitých tl přes 100 mm | m2 | 21.305 |  | 0 | CS ÚRS 2013 01 |  |  | snížená |  | 0 | 0 | 0 | 0.0018 | 0.038349 | 16 | K | 2 |  |  |  | ROZPOCET | 0 | 0 | 0 | 0 | 0 | 2 | 0 | 16 | 202264666
| PP |  | Odstranění tepelné izolace běžných stavebních konstrukcí z rohoží, pásů, dílců, desek, bloků stěn a příček připevněných lepením z vláknitých materiálů, tloušťka izolace přes 100 mm | [15 empty] | PP | 2
| VV |  | ozn.(S1) - stěny vikýřů | [15 empty] | VV | 2 | 1 | True | 0 | ROZPOCET
| VV |  | (11,70+4,90)*1,40 |  | 23.24 | [13 empty] | VV | 2 | 2 | True | 0 | ROZPOCET
| VV |  | "boky" 1,50*4 |  | 6 | [13 empty] | VV | 2 | 2 | True | 0 | ROZPOCET
| VV |  | -1,15*1,15*6 |  | -7.935 | [13 empty] | VV | 2 | 2 | True | 0 | ROZPOCET
| VV |  | Součet |  | 21.305 | [13 empty] | VV | 2 | 4 | True | 1 | ROZPOCET
209 | K | 763162811.01 | Demontáž desek jednoduché opláštění SDK podkroví - vyříznutím | m2 | 71.048 |  | 0 |  |  |  | snížená |  | 0 | 0 | 0 | 0.0112 | 0.79574 | 16 | K | 2 |  |  |  | ROZPOCET | 0 | 0 | 0 | 0 | 0 | 2 | 0 | 16 | -1417985166
| VV |  | ozn.(S3) - šikmé části stropu podkroví | [15 empty] | VV | 2 | 1 | True | 0 | ROZPOCET
| VV |  | (2,55+3,15)*3,05-0,70*1,20*2 |  | 15.705 | [13 empty] | VV | 2 | 2 | True | 0 | ROZPOCET
| VV |  | 13,90*0,90 |  | 12.51 | [13 empty] | VV | 2 | 2 | True | 0 | ROZPOCET
| VV |  | 2,50*0,75 |  | 1.875 | [13 empty] | VV | 2 | 2 | True | 0 | ROZPOCET
| VV |  | 3,95*1,05 |  | 4.148 | [13 empty] | VV | 2 | 2 | True | 0 | ROZPOCET
| VV |  | 4,40*1,50 |  | 6.6 | [13 empty] | VV | 2 | 2 | True | 0 | ROZPOCET
| VV |  | 5,15*1,40 |  | 7.21 | [13 empty] | VV | 2 | 2 | True | 0 | ROZPOCET
| VV |  | "šikminky" 46,00*0,50 |  | 23 | [13 empty] | VV | 2 | 2 | True | 0 | ROZPOCET
| VV |  | Součet |  | 71.048 | [13 empty] | VV | 2 | 4 | True | 1 | ROZPOCET
210 | K | 713110811.01 | Odstranění parozábrany - vyříznutím tak, aby zůstala možnost napojení nové zábrany | m2 | 71.048 |  | 0 |  |  |  | snížená |  | 0 | 0 | 0 | 0.0014 | 0.099467 | 16 | K | 2 |  |  |  | ROZPOCET | 0 | 0 | 0 | 0 | 0 | 2 | 0 | 16 | -1965232471
| VV |  | ozn.(S3) - šikmé části stropu podkroví | [15 empty] | VV | 2 | 1 | True | 0 | ROZPOCET
| VV |  | (2,55+3,15)*3,05-0,70*1,20*2 |  | 15.705 | [13 empty] | VV | 2 | 2 | True | 0 | ROZPOCET
| VV |  | 13,90*0,90 |  | 12.51 | [13 empty] | VV | 2 | 2 | True | 0 | ROZPOCET
| VV |  | 2,50*0,75 |  | 1.875 | [13 empty] | VV | 2 | 2 | True | 0 | ROZPOCET
| VV |  | 3,95*1,05 |  | 4.148 | [13 empty] | VV | 2 | 2 | True | 0 | ROZPOCET
| VV |  | 4,40*1,50 |  | 6.6 | [13 empty] | VV | 2 | 2 | True | 0 | ROZPOCET
| VV |  | 5,15*1,40 |  | 7.21 | [13 empty] | VV | 2 | 2 | True | 0 | ROZPOCET
| VV |  | "šikminky" 46,00*0,50 |  | 23 | [13 empty] | VV | 2 | 2 | True | 0 | ROZPOCET
| VV |  | Součet |  | 71.048 | [13 empty] | VV | 2 | 4 | True | 1 | ROZPOCET
211 | K | 762134811 | Demontáž bednění svislých stěn z fošen | m2 | 71.048 |  | 0 | CS ÚRS 2013 01 |  |  | snížená |  | 0 | 0 | 0 | 0.03 | 2.1314 | 16 | K | 2 |  |  |  | ROZPOCET | 0 | 0 | 0 | 0 | 0 | 2 | 0 | 16 | -70912259
| PP |  | Demontáž bednění svislých stěn a nadstřešních stěn z fošen | [15 empty] | PP | 2
212 | K | 766421822.01 | Demontáž truhlářského obložení podhledů podkladových roštů - práce v uzavřeném prostoru podkroví | m2 | 103.681 |  | 0 |  |  |  | snížená |  | 0 | 0 | 0 | 0.008 | 0.82945 | 16 | K | 2 |  |  |  | ROZPOCET | 0 | 0 | 0 | 0 | 0 | 2 | 0 | 16 | 749941846
| VV |  | (demontáž konstrukce, která drží stávající tepelnou | [15 empty] | VV | 2 | 1 | True | 0 | ROZPOCET
| VV |  | izolaci mezi krokvemi) | [15 empty] | VV | 2 | 1 | True | 0 | ROZPOCET
| VV |  | ozn.(S4) - šikmé části střechy v podkroví | [15 empty] | VV | 2 | 1 | True | 0 | ROZPOCET
| VV |  | (přístup provedenými montážními otvory-viz pol.713mo) | [15 empty] | VV | 2 | 1 | True | 0 | ROZPOCET
| VV |  | 20,45*1,35 |  | 27.608 | [13 empty] | VV | 2 | 2 | True | 0 | ROZPOCET
| VV |  | 5,35*1,50 |  | 8.025 | [13 empty] | VV | 2 | 2 | True | 0 | ROZPOCET
| VV |  | 4,05*1,90 |  | 7.695 | [13 empty] | VV | 2 | 2 | True | 0 | ROZPOCET
| VV |  | 14,25*2,05 |  | 29.213 | [13 empty] | VV | 2 | 2 | True | 0 | ROZPOCET
| VV |  | 2,50*2,20 |  | 5.5 | [13 empty] | VV | 2 | 2 | True | 0 | ROZPOCET
| VV |  | 2,50*2,40 |  | 6 | [13 empty] | VV | 2 | 2 | True | 0 | ROZPOCET
| VV |  | 2,80*2,90 |  | 8.12 | [13 empty] | VV | 2 | 2 | True | 0 | ROZPOCET
| VV |  | 3,60*3,20 |  | 11.52 | [13 empty] | VV | 2 | 2 | True | 0 | ROZPOCET
| VV |  | Součet |  | 103.681 | [13 empty] | VV | 2 | 4 | True | 1 | ROZPOCET
| D | 7H | Hromosvod |  |  |  | 0 | [5 empty] | 0 |  | 0 |  | 0 | 2 | D | 1 |  |  |  | ROZPOCET | [6 empty] | 0
213 | K | 7H | Demontáž + zpětná montáž hromosvodu vč.prodloužení úchytů, vč.revize kvalifikovanou osobou | m | 18 |  | 0 |  |  |  | snížená |  | 0 | 0 | 0 | 0 | 0 | 16 | K | 2 |  |  |  | ROZPOCET | 0 | 0 | 0 | 0 | 0 | 2 | 0 | 16 | -1416835349
| D | VRN | Vedlejší rozpočtové náklady |  |  |  | 0 | [5 empty] | 0 |  | 0 |  | 0 | 5 | D | 0 |  |  |  | ROZPOCET | [6 empty] | 0
| D | O02 | Zařízení staveniště |  |  |  | 0 | [5 empty] | 0 |  | 0 |  | 0 | 5 | D | 1 |  |  |  | ROZPOCET | [6 empty] | 0
214 | K | 100004 | Zařízení staveniště | kmpl | 1 |  | 0 |  |  |  | snížená |  | 0 | 0 | 0 | 0 | 0 | 131072 | K | 2 |  |  |  | ROZPOCET | 0 | 0 | 0 | 0 | 0 | 2 | 0 | 131072 | 1294753102
| PP |  | Zařízení staveniště | [15 empty] | PP | 2

## Pokyny pro vyplnění
Struktura údajů, formát souboru a metodika pro zpracování
Struktura
Soubor je složen ze záložky Rekapitulace stavby a záložek s názvem soupisu prací pro jednotlivé objekty ve formátu XLSX. Každá ze záložek přitom obsahuje
ještě samostatné sestavy vymezené orámovaním a nadpisem sestavy.
Rekapitulace stavby obsahuje sestavu Rekapitulace stavby a Rekapitulace objektů stavby a soupisů prací.
V sestavě Rekapitulace stavby jsou uvedeny informace identifikující předmět veřejné zakázky na stavební práce, KSO, CC-CZ, CZ-CPV, CZ-CPA a rekapitulaci
celkové nabídkové ceny uchazeče.
Termínem "uchazeč" (resp. zhotovitel) se myslí "účastník zadávacího řízení" ve smyslu zákona o zadávání veřejných zakázek.
V sestavě Rekapitulace objektů stavby a soupisů prací je uvedena rekapitulace stavebních objektů, inženýrských objektů, provozních souborů,
vedlejších a ostatních nákladů a ostatních nákladů s rekapitulací nabídkové ceny za jednotlivé soupisy prací. Na základě údaje Typ je možné
identifikovat, zda se jedná o objekt nebo soupis prací pro daný objekt:
|  | STA | Stavební objekt pozemní
|  | ING | Stavební objekt inženýrský
|  | PRO | Provozní soubor
|  | VON | Vedlejší a ostatní náklady
|  | OST | Ostatní
|  | Soupis | Soupis prací pro daný typ objektu
Soupis prací pro jednotlivé objekty obsahuje sestavy Krycí list soupisu prací, Rekapitulace členění soupisu prací, Soupis prací. Za soupis prací může být považován
i objekt stavby v případě, že neobsahuje podřízenou zakázku.
Krycí list soupisu obsahuje rekapitulaci informací o předmětu veřejné zakázky ze sestavy Rekapitulace stavby, informaci o zařazení objektu do KSO,
CC-CZ, CZ-CPV, CZ-CPA a rekapitulaci celkové nabídkové ceny uchazeče za aktuální soupis prací.
Rekapitulace členění soupisu prací obsahuje rekapitulaci soupisu prací ve všech úrovních členění soupisu tak, jak byla tato členění použita (např.
stavební díly, funkční díly, případně jiné členění) s rekapitulací nabídkové ceny.
Soupis prací obsahuje položky veškerých stavebních nebo montážních prací, dodávek materiálů a služeb nezbytných pro zhotovení stavebního objektu,
inženýrského objektu, provozního souboru, vedlejších a ostatních nákladů.
Pro položky soupisu prací se zobrazují následující informace:
|  | PČ |  | Pořadové číslo položky v aktuálním soupisu
|  | TYP |  | Typ položky: K - konstrukce, M - materiál, PP - plný popis, PSC - poznámka k souboru cen, P - poznámka k položce, VV - výkaz výměr
|  | Kód |  | Kód položky
|  | Popis |  | Zkrácený popis položky
|  | MJ |  | Měrná jednotka položky
|  | Množství |  | Množství v měrné jednotce
|  | J.cena |  | Jednotková cena položky. Zadaní může obsahovat namísto J.ceny sloupce J.materiál a J.montáž, jejichž součet definuje
J.cenu položky.
|  | Cena celkem |  | Celková cena položky daná jako součin množství a j.ceny
|  | Cenová soustava |  | Příslušnost položky do cenové soustavy
Ke každé položce soupisu prací se na samostatných řádcích může zobrazovat:
Plný popis položky
Poznámka k souboru cen a poznámka zadavatele
Výkaz výměr
Pokud je k řádku výkazu výměr evidovaný údaj ve sloupci Kód, jedná se o definovaný odkaz, na který se může odvolávat výkaz výměr z jiné položky.
Metodika pro zpracování
Jednotlivé sestavy jsou v souboru provázány. Editovatelné pole jsou zvýrazněny žlutým podbarvením, ostatní pole neslouží k editaci a nesmí být jakkoliv
modifikovány.
Uchazeč je pro podání nabídky povinen vyplnit žlutě podbarvená pole:
Pole Uchazeč v sestavě Rekapitulace stavby - zde uchazeč vyplní svůj název (název subjektu)
Pole IČ a DIČ v sestavě Rekapitulace stavby - zde uchazeč vyplní svoje IČ a DIČ
Datum v sestavě Rekapitulace stavby - zde uchazeč vyplní datum vytvoření nabídky
J.cena = jednotková cena v sestavě Soupis prací o maximálním počtu desetinných míst uvedených v poli
- pokud sestavy soupisů prací obsahují pole J.cena, měla by být všechna tato pole vyplněna nenulovými
Poznámka - nepovinný údaj pro položku soupisu
V případě, že sestavy soupisů prací neobsahují pole J.cena, potom ve všech soupisech prací obsahují pole:
- J.materiál - jednotková cena materiálu
- J.montáž - jednotková cena montáže
Uchazeč v tomto případě by měl vyplnit všechna pole J.materiál a pole J.montáž nenulovými kladnými číslicemi. V případech, kdy položka
neobsahuje žádný materiál je přípustné, aby pole J.materiál bylo vyplněno nulou. V případech, kdy položka neobsahuje žádnou montáž je přípustné,
aby pole J.montáž bylo vyplněno nulou. Obě pole - J.materiál, J.Montáž u jedné položky by však neměly být vyplněny nulou.
Rekapitulace stavby
Název |  |  | Povinný |  | Popis | Typ | Max. počet
atributu |  |  | (A/N) |  |  |  | znaků
Kód |  |  | A |  | Kód stavby | String | 20
Stavba |  |  | A |  | Název stavby | String | 120
Místo |  |  | N |  | Místo stavby | String | 50
Datum |  |  | A |  | Datum vykonaného exportu | Date
KSO |  |  | N |  | Klasifikace stavebního objektu | String | 15
CC-CZ |  |  | N |  | Klasifikace stavbeních děl | String | 15
CZ-CPV |  |  | N |  | Společný slovník pro veřejné zakázky | String | 20
CZ-CPA |  |  | N |  | Klasifikace produkce podle činností | String | 20
Zadavatel |  |  | N |  | Zadavatel zadaní | String | 50
IČ |  |  | N |  | IČ zadavatele zadaní | String | 20
DIČ |  |  | N |  | DIČ zadavatele zadaní | String | 20
Uchazeč |  |  | N |  | Uchazeč veřejné zakázky | String | 50
Projektant |  |  | N |  | Projektant | String | 50
Poznámka |  |  | N |  | Poznámka k zadání | String | 255
Sazba DPH |  |  | A |  | Rekapitulace sazeb DPH u položek soupisů | eGSazbaDph
Základna DPH |  |  | A |  | Základna DPH určena součtem celkové ceny z položek soupisů | Double
Hodnota DPH |  |  | A |  | Hodnota DPH | Double
Cena bez DPH |  |  | A |  | Celková cena bez DPH za celou stavbu. Sčítává se ze všech listů. | Double
Cena s DPH |  |  | A |  | Celková cena s DPH za celou stavbu | Double
Rekapitulace objektů stavby a soupisů prací
Název |  |  | Povinný |  | Popis | Typ | Max. počet
atributu |  |  | (A/N) |  |  |  | znaků
Kód |  |  | A |  | Přebírá se z Rekapitulace stavby | String | 20
Stavba |  |  | A |  | Přebírá se z Rekapitulace stavby | String | 120
Místo |  |  | N |  | Přebírá se z Rekapitulace stavby | String | 50
Datum |  |  | A |  | Přebírá se z Rekapitulace stavby | Date
Zadavatel |  |  | N |  | Přebírá se z Rekapitulace stavby | String | 50
Projektant |  |  | N |  | Přebírá se z Rekapitulace stavby | String | 50
Uchazeč |  |  | N |  | Přebírá se z Rekapitulace stavby | String | 50
Kód |  |  | A |  | Kód objektu | String | 20
Objektu, Soupis prací |  |  | A |  | Název objektu | String | 120
Cena bez DPH |  |  | A |  | Cena bez DPH za daný objekt | Double
Cena s DPH |  |  | A |  | Cena spolu s DPH za daný objekt | Double
Typ |  |  | A |  | Typ zakázky | eGTypZakazky
Krycí list soupisu
Název |  |  | Povinný |  | Popis | Typ | Max. počet
atributu |  |  | (A/N) |  |  |  | znaků
Stavba |  |  | A |  | Přebírá se z Rekapitulace stavby | String | 120
Objekt |  |  | A |  | Kód a název objektu | String | 20 + 120
Soupis |  |  | A |  | Kód a název soupisu | String | 20 + 120
KSO |  |  | N |  | Klasifikace stavebního objektu | String | 15
CC-CZ |  |  | N |  | Klasifikace stavbeních děl | String | 15
CZ-CPV |  |  | N |  | Společný slovník pro veřejné zakázky | String | 20
CZ-CPA |  |  | N |  | Klasifikace produkce podle činností | String | 20
Místo |  |  | N |  | Přebírá se z Rekapitulace stavby | String | 50
Zadavatel |  |  | N |  | Přebírá se z Rekapitulace stavby | String | 50
Uchazeč |  |  | N |  | Přebírá se z Rekapitulace stavby | String | 50
Projektant |  |  | N |  | Přebírá se z Rekapitulace stavby | String | 50
Poznámka |  |  | N |  | Poznámka k soupisu prací | String | 255
Sazba DPH |  |  | A |  | Rekapitulace sazeb DPH na položkách aktuálního soupisu | eGSazbaDph
Základna DPH |  |  | A |  | Základna DPH určena součtem celkové ceny z položek aktuálního soupisu | Double
Hodnota DPH |  |  | A |  | Hodnota DPH | Double
Cena bez DPH |  |  | A |  | Cena bez DPH za daný soupis | Double
Cena s DPH |  |  | A |  | Cena s DPH za daný soupis | Double
Rekapitulace členění soupisu prací
Název |  |  | Povinný |  | Popis | Typ | Max. počet
atributu |  |  | (A/N) |  |  |  | znaků
Stavba |  |  | A |  | Přebírá se z Rekapitulace stavby | String | 120
Objekt |  |  | A |  | Kód a název objektu, přebírá se z Krycího listu soupisu | String | 20 + 120
Soupis |  |  | A |  | Kód a název objektu, přebírá se z Krycího listu soupisu | String | 20 + 120
Místo |  |  | N |  | Přebírá se z Rekapitulace stavby | String | 50
Datum |  |  | A |  | Přebírá se z Rekapitulace stavby | Date
Zadavatel |  |  | N |  | Přebírá se z Rekapitulace stavby | String | 50
Projektant |  |  | N |  | Přebírá se z Rekapitulace stavby | String | 50
Uchazeč |  |  | N |  | Přebírá se z Rekapitulace stavby | String | 50
Kód dílu - Popis |  |  | A |  | Kód a název dílu ze soupisu | String | 20 + 100
Cena celkem |  |  | A |  | Cena celkem za díl ze soupisu | Double
Soupis prací
Název |  |  | Povinný |  | Popis | Typ | Max. počet
atributu |  |  | (A/N) |  |  |  | znaků
Stavba |  |  | A |  | Přebírá se z Rekapitulace stavby | String | 120
Objekt |  |  | A |  | Kód a název objektu | String | 20 + 120
Soupis |  |  | A |  | Přebírá se z Krycího listu soupisu | String | 20 + 120
Místo |  |  | N |  | Přebírá se z Krycího listu soupisu | String | 50
Datum |  |  | A |  | Přebírá se z Krycího listu soupisu | Date
Zadavatel |  |  | N |  | Přebírá se z Krycího listu soupisu | String | 50
Projektant |  |  | N |  | Přebírá se z Krycího listu soupisu | String | 50
Uchazeč |  |  | N |  | Přebírá se z Krycího listu soupisu | String | 50
PČ |  |  | A |  | Pořadové číslo položky soupisu | Long
Typ |  |  | A |  | Typ položky soupisu | eGTypPolozky | 1
Kód |  |  | A |  | Kód položky ze soupisu | String | 20
Popis |  |  | A |  | Popis položky ze soupisu | String | 255
MJ |  |  | A |  | Měrná jednotka položky | String | 10
Množství |  |  | A |  | Množství položky soupisu | Double
J.Cena |  |  | A |  | Jednotková cena položky | Double
Cena celkem |  |  | A |  | Cena celkem vyčíslena jako J.Cena * Množství | Double
Cenová soustava |  |  | N |  | Zařazení položky do cenové soustavy | String | 50
p |  |  | N |  | Poznámka položky ze soupisu | Memo
psc |  |  | N |  | Poznámka k souboru cen ze soupisu | Memo
pp |  |  | N |  | Plný popis položky ze soupisu | Memo
vv |  |  | N |  | Výkaz výměr (figura, výraz, výměra) ze soupisu | Text,Text,Double | 20, 150
DPH |  |  | A |  | Sazba DPH pro položku | eGSazbaDPH
Hmotnost |  |  | A |  | Hmotnost položky ze soupisu | Double
Suť |  |  | A |  | Suť položky ze soupisu | Double
Nh |  |  | N |  | Normohodiny položky ze soupisu | Double
Datová věta
Typ věty |  |  | Hodnota |  | Význam
eGSazbaDPH |  |  | základní |  | Základní sazba DPH
|  |  | snížená |  | Snížená sazba DPH
|  |  | nulová |  | Nulová sazba DPH
|  |  | zákl. přenesená |  | Základní sazba DPH přenesená
|  |  | sníž. přenesená |  | Snížená sazba DPH přenesená
eGTypZakazky |  |  | STA |  | Stavební objekt
|  |  | PRO |  | Provozní soubor
|  |  | ING |  | Inženýrský objekt
|  |  | VON |  | Vedlejší a ostatní náklady
|  |  | OST |  | Ostatní náklady
eGTypPolozky |  |  | 1 |  | Položka typu HSV
|  |  | 2 |  | Položka typu PSV
|  |  | 3 |  | Položka typu M
|  |  | 4 |  | Položka typu OST